## 导入格式
项目分类（供选择）：泵、阀、换热器、电机、汽车组件、医疗、检测、家具、厨房、卫浴、改造搬迁、军工重工、其他 | [14 empty] | 物料分类（供选择）：机加工件、钣金件、机械标准件、电气标准件
序号 | 一阶（项目） |  |  | 二阶（项目内设备） |  |  | 三阶（设备内工站） | [5 empty] | 四阶（工站内物料）
| 项目分类 | 项目编号 | 项目名称 | 设备编号 | 设备名称 | 设备标准化属性 | 工站编号 | 工站名称 | 工站标准化属性 | 设计工时（H） | 电气工时（H） | 组装工时（H） | 物料编号 | 物料名称 | 型号/图号 | 需求数量 | 品牌 | 物料分类
520 | 换热器 | XR-AL231232 | GM焊前线 | OP10 | 线外铆接工位 | 铆接单机 | A01 | 铆接单机 | 铆接治具 | 50 | 50 | 20 | ZY-018-1217 | 上模顶板 | XR-AL231232-A01-2101 | 1 |  | 机加工件
521 | 换热器 | XR-AL231232 | GM焊前线 | OP10 | 线外铆接工位 | 铆接单机 | A01 | 铆接单机 | 铆接治具 |  |  |  | ZY-018-1218 | 上模中板 | XR-AL231232-A01-2102 | 1 |  | 机加工件
522 | 换热器 | XR-AL231232 | GM焊前线 | OP10 | 线外铆接工位 | 铆接单机 | A01 | 铆接单机 | 铆接治具 |  |  |  | ZY-018-1219 | 上模下板 | XR-AL231232-A01-2103 | 1 |  | 机加工件
523 | 换热器 | XR-AL231232 | GM焊前线 | OP10 | 线外铆接工位 | 铆接单机 | A01 | 铆接单机 | 铆接治具 |  |  |  | ZY-018-1220 | 铆接压块 | XR-AL231232-A01-2104 | 1 |  | 机加工件
524 | 换热器 | XR-AL231232 | GM焊前线 | OP10 | 线外铆接工位 | 铆接单机 | A01 | 铆接单机 | 铆接治具 |  |  |  | ZY-018-1221 | 上冲头 | XR-AL231232-A01-2105 | 1 |  | 机加工件
525 | 换热器 | XR-AL231232 | GM焊前线 | OP10 | 线外铆接工位 | 铆接单机 | A01 | 铆接单机 | 铆接治具 |  |  |  | JB-411-1740 | 台阶螺丝 | MSB12-55 | 4 | 米思米-可替换 | 机械标准件
526 | 换热器 | XR-AL231232 | GM焊前线 | OP10 | 线外铆接工位 | 铆接单机 | A01 | 铆接单机 | 铆接治具 |  |  |  | JB-351-0375 | 把手 | UWANG100 | 1 | 米思米-可替换 | 机械标准件
527 | 换热器 | XR-AL231232 | GM焊前线 | OP10 | 线外铆接工位 | 铆接单机 | A01 | 铆接单机 | 铆接治具 |  |  |  | JB-341-1695 | 矩形弹簧 | SWM25-45 | 4 | 米思米 | 机械标准件
528 | 换热器 | XR-AL231232 | GM焊前线 | OP10 | 线外铆接工位 | 铆接单机 | A01 | 铆接单机 | 铆接治具 |  |  |  | ZY-018-1222 | 铆接底板 | XR-AL231232-A01-2301 | 2 |  | 机加工件
529 | 换热器 | XR-AL231232 | GM焊前线 | OP10 | 线外铆接工位 | 铆接单机 | A01 | 铆接单机 | 铆接治具 |  |  |  | ZY-018-1223 | 滑块连接板 | XR-AL231232-A01-2302 | 2 |  | 机加工件
530 | 换热器 | XR-AL231232 | GM焊前线 | OP10 | 线外铆接工位 | 铆接单机 | A01 | 铆接单机 | 铆接治具 |  |  |  | ZY-018-1224 | 气缸安装L板 | XR-AL231232-A01-2303 | 2 |  | 机加工件
531 | 换热器 | XR-AL231232 | GM焊前线 | OP10 | 线外铆接工位 | 铆接单机 | A01 | 铆接单机 | 铆接治具 |  |  |  | ZY-018-1225 | 后支撑板 | XR-AL231232-A01-2304 | 2 |  | 机加工件
532 | 换热器 | XR-AL231232 | GM焊前线 | OP10 | 线外铆接工位 | 铆接单机 | A01 | 铆接单机 | 铆接治具 |  |  |  | ZY-018-1226 | 滑轨安装板 | XR-AL231232-A01-2305 | 2 |  | 机加工件
533 | 换热器 | XR-AL231232 | GM焊前线 | OP10 | 线外铆接工位 | 铆接单机 | A01 | 铆接单机 | 铆接治具 |  |  |  | ZY-018-1227 | 后模 | XR-AL231232-A01-2306 | 1 |  | 机加工件
534 | 换热器 | XR-AL231232 | GM焊前线 | OP10 | 线外铆接工位 | 铆接单机 | A01 | 铆接单机 | 铆接治具 |  |  |  | ZY-018-1228 | 压块 | XR-AL231232-A01-2307 | 4 |  | 机加工件
535 | 换热器 | XR-AL231232 | GM焊前线 | OP10 | 线外铆接工位 | 铆接单机 | A01 | 铆接单机 | 铆接治具 |  |  |  | ZY-018-1229 | 前模 | XR-AL231232-A01-2308 | 1 |  | 机加工件
536 | 换热器 | XR-AL231232 | GM焊前线 | OP10 | 线外铆接工位 | 铆接单机 | A01 | 铆接单机 | 铆接治具 |  |  |  | ZY-018-1230 | 夹爪 | XR-AL231232-A01-2309 | 1 |  | 机加工件
537 | 换热器 | XR-AL231232 | GM焊前线 | OP10 | 线外铆接工位 | 铆接单机 | A01 | 铆接单机 | 铆接治具 |  |  |  | ZY-018-1231 | 夹爪 | XR-AL231232-A01-2310 | 1 |  | 机加工件
538 | 换热器 | XR-AL231232 | GM焊前线 | OP10 | 线外铆接工位 | 铆接单机 | A01 | 铆接单机 | 铆接治具 |  |  |  | ZY-018-1232 | 后模 | XR-AL231232-A01-2401 | 1 |  | 机加工件
539 | 换热器 | XR-AL231232 | GM焊前线 | OP10 | 线外铆接工位 | 铆接单机 | A01 | 铆接单机 | 铆接治具 |  |  |  | ZY-018-1233 | 前模 | XR-AL231232-A01-2402 | 1 |  | 机加工件
540 | 换热器 | XR-AL231232 | GM焊前线 | OP10 | 线外铆接工位 | 铆接单机 | A01 | 铆接单机 | 铆接治具 |  |  |  | ZY-018-1234 | 夹爪 | XR-AL231232-A01-2403 | 1 |  | 机加工件
541 | 换热器 | XR-AL231232 | GM焊前线 | OP10 | 线外铆接工位 | 铆接单机 | A01 | 铆接单机 | 铆接治具 |  |  |  | ZY-018-1235 | 夹爪 | XR-AL231232-A01-2404 | 1 |  | 机加工件
542 | 换热器 | XR-AL231232 | GM焊前线 | OP10 | 线外铆接工位 | 铆接单机 | A01 | 铆接单机 | 铆接治具 |  |  |  | ZY-805-9577 | 二维码钣金 | XR-AL231232-A01-2405-B | 15 | 钣金 | 钣金件
543 | 换热器 | XR-AL231232 | GM焊前线 | OP10 | 线外铆接工位 | 铆接单机 | A01 | 铆接单机 | 铆接治具 |  |  |  | JB-341-1699 | 弹簧 | UF5-25 | 4 | 米思米 | 机械标准件
544 | 换热器 | XR-AL231232 | GM焊前线 | OP10 | 线外铆接工位 | 铆接单机 | A01 | 铆接单机 | 铆接治具 |  |  |  | JB-181-0145 | 铰链销 | SCLSG5-40.0-F8-E8 | 4 | 米思米 | 机械标准件
545 | 换热器 | XR-AL231232 | GM焊前线 | OP10 | 线外铆接工位 | 铆接单机 | A01 | 铆接单机 | 铆接治具 |  |  |  | JB-371-3087 | 直线导轨 | GHH20CA1R140Z0C E1=E2=10 | 4 | 鼎瀚 | 机械标准件
546 | 换热器 | XR-AL231232 | GM焊前线 | OP10 | 线外铆接工位 | 铆接单机 | A01 | 铆接单机 | 铆接治具 |  |  |  | JB-361-0538 | 浮动接头组件 | FJDHA8-1.25 | 2 | 米思米 | 机械标准件
547 | 换热器 | XR-AL231232 | GM焊前线 | OP10 | 线外铆接工位 | 铆接单机 | A01 | 铆接单机 | 铆接治具 |  |  |  | JB-461-6274 | 拉伸弹簧用支柱 孔型 | ASPO6-35 | 8 | 米思米 | 机械标准件
548 | 换热器 | XR-AL231232 | GM焊前线 | OP10 | 线外铆接工位 | 铆接单机 | A01 | 铆接单机 | 铆接治具 |  |  |  | JB-341-2096 | 拉伸弹簧 | AWU16-100 | 4 | 米思米 | 机械标准件
549 | 换热器 | XR-AL231232 | GM焊前线 | OP10 | 线外铆接工位 | 铆接单机 | A01 | 铆接单机 | 铆接治具 |  |  |  | JB-021-0207 | 夹爪气缸 | MHF2-20D-DNB8816 | 2 | SMC | 机械标准件
550 | 换热器 | XR-AL231232 | GM焊前线 | OP10 | 线外铆接工位 | 铆接单机 | A01 | 铆接单机 | 铆接治具 |  |  |  | DB-033-0249 | 磁性开关 | CQ-06-DNV9090 | 4 | SMC | 机械标准件
551 | 换热器 | XR-AL231232 | GM焊前线 | OP10 | 线外铆接工位 | 铆接单机 | A01 | 铆接单机 | 铆接治具 |  |  |  | JB-371-3088 | 直线导轨 | MGW15H1R150Z0C E1=E2=15 | 2 | 上银 | 机械标准件
552 | 换热器 | XR-AL231232 | GM焊前线 | OP10 | 线外铆接工位 | 铆接单机 | A01 | 铆接单机 | 铆接治具 |  |  |  | JB-351-0405 | 把手 | C-NUHFN110 | 4 | 米思米-可替换 | 机械标准件
472 | 换热器 | XR-AL231232 | GM焊前线 | OP10 | 线外铆接工位 | 铆接单机 | A03 | 铆接单机 | NG输送线 | 50 | 50 | 20 | ZY-018-0591 | 支撑立板 | CZ-NTH20-B01-2205 | 16 |  | 机加工件
473 | 换热器 | XR-AL231232 | GM焊前线 | OP10 | 线外铆接工位 | 铆接单机 | A03 | 铆接单机 | NG输送线 |  |  |  | ZY-805-9358 | NG皮带线外罩 | CZ-NTH20-B01-2206-B | 4 |  | 钣金件
474 | 换热器 | XR-AL231232 | GM焊前线 | OP10 | 线外铆接工位 | 铆接单机 | A03 | 铆接单机 | NG输送线 |  |  |  | ZY-805-3270 | 光电安装钣金 | CZ-NTH20-A04-2104-B | 4 | 钣金 | 钣金件
475 | 换热器 | XR-AL231232 | GM焊前线 | OP10 | 线外铆接工位 | 铆接单机 | A03 | 铆接单机 | NG输送线 |  |  |  | ZY-805-3271 | 防护板 | CZ-NTH20-A04-2105-B | 8 | 钣金 | 钣金件
476 | 换热器 | XR-AL231232 | GM焊前线 | OP10 | 线外铆接工位 | 铆接单机 | A03 | 铆接单机 | NG输送线 |  |  |  | ZY-805-9368 | 锁片 | CZ-NTH19-A03-2202-B | 4 | 钣金 | 钣金件
477 | 换热器 | XR-AL231232 | GM焊前线 | OP10 | 线外铆接工位 | 铆接单机 | A03 | 铆接单机 | NG输送线 |  |  |  | ZY-805-6320 | 按钮安装钣金 | CZ-NTH20-A02-2108-B | 4 | 钣金 | 钣金件
478 | 换热器 | XR-AL231232 | GM焊前线 | OP10 | 线外铆接工位 | 铆接单机 | A03 | 铆接单机 | NG输送线 |  |  |  | JB-211-0908 | 皮带线 | KPA51-B100-L1000-25-TA220-SCM-18-A-T | 4 | 怡合达-可替换 | 机械标准件
479 | 换热器 | XR-AL231232 | GM焊前线 | OP10 | 线外铆接工位 | 铆接单机 | A03 | 铆接单机 | NG输送线 |  |  |  | JB-111-0036 | 卧式型 导向轴支座圆法兰型 | SHF10 | 4 | 米思米-可替换 | 机械标准件
480 | 换热器 | XR-AL231232 | GM焊前线 | OP10 | 线外铆接工位 | 铆接单机 | A03 | 铆接单机 | NG输送线 |  |  |  | ZY-018-0584 | 光电安装块D10 | CZ-NTH06-C01-2213 | 4 |  | 机加工件
481 | 换热器 | XR-AL231232 | GM焊前线 | OP10 | 线外铆接工位 | 铆接单机 | A03 | 铆接单机 | NG输送线 |  |  |  | JB-461-5721 | 光电安装块 | 光电安装块 通孔10 | 4 | 淘宝 | 机械标准件
482 | 换热器 | XR-AL231232 | GM焊前线 | OP10 | 线外铆接工位 | 铆接单机 | A03 | 铆接单机 | NG输送线 |  |  |  | JB-091-6438 | 导向轴 | E-PSFJ10-110 | 3 | 米思米 | 机械标准件
483 | 换热器 | XR-AL231232 | GM焊前线 | OP10 | 线外铆接工位 | 铆接单机 | A03 | 铆接单机 | NG输送线 |  |  |  | ZY-805-3269 | 对射光电安装钣金 | CZ-NTH20-A04-2103-B | 16 | 钣金 | 钣金件
484 | 换热器 | XR-AL231232 | GM焊前线 | OP10 | 线外铆接工位 | 铆接单机 | A03 | 铆接单机 | 焊环检测机构 |  |  |  | JB-091-6424 | 导向轴 | E-PSFJ10-210 | 4 | 米思米 | 机械标准件
485 | 换热器 | XR-AL231232 | GM焊前线 | OP10 | 线外铆接工位 | 铆接单机 | A03 | 铆接单机 | 焊环检测机构 |  |  |  | ZY-018-0584 | 光电安装块D10 | CZ-NTH06-C01-2213 | 8 |  | 机加工件
486 | 换热器 | XR-AL231232 | GM焊前线 | OP10 | 线外铆接工位 | 铆接单机 | A03 | 铆接单机 | 焊环检测机构 |  |  |  | JB-461-5721 | 光电安装块 | 光电安装块 通孔10 | 8 | 淘宝 | 机械标准件
487 | 换热器 | XR-AL231232 | GM焊前线 | OP10 | 线外铆接工位 | 铆接单机 | A03 | 铆接单机 | 焊环检测机构 |  |  |  | JB-111-0036 | 卧式型 导向轴支座圆法兰型 | SHF10 | 4 | 米思米-可替换 | 机械标准件
488 | 换热器 | XR-AL231232 | GM焊前线 | OP10 | 线外铆接工位 | 铆接单机 | A03 | 铆接单机 | 焊环检测机构 |  |  |  | ZY-018-0592 | 相机安装块 | CZ-NTH15-B02-2201 | 1 |  | 机加工件
489 | 换热器 | XR-AL231232 | GM焊前线 | OP10 | 线外铆接工位 | 铆接单机 | A03 | 铆接单机 | 焊环检测机构 |  |  |  | ZY-018-0593 | 相机安装块 | CZ-NTH15-B02-2202 | 1 |  | 机加工件
490 | 换热器 | XR-AL231232 | GM焊前线 | OP10 | 线外铆接工位 | 铆接单机 | A03 | 铆接单机 | 焊环检测机构 |  |  |  | JB-091-6439 | 导向轴 | E-PSFJ20-255 | 2 | 米思米 | 机械标准件
491 | 换热器 | XR-AL231232 | GM焊前线 | OP10 | 线外铆接工位 | 铆接单机 | A03 | 铆接单机 | 焊环检测机构 |  |  |  | JB-091-6440 | 导向轴 | E-PSFJ20-160 | 2 | 米思米 | 机械标准件
492 | 换热器 | XR-AL231232 | GM焊前线 | OP10 | 线外铆接工位 | 铆接单机 | A03 | 铆接单机 | 焊环检测机构 |  |  |  | JB-121-0154 | 十字固定架 | C-HLKD20 | 2 | 米思米-可替换 | 机械标准件
553 | 换热器 | XR-AL231232 | GM焊前线 | OP10 | 线外铆接工位 | 铆接单机 | B01 | 铆接单机 | 铆接治具 | 30 | 70 | 30 | ZY-018-1217 | 上模顶板 | XR-AL231232-A01-2101 | 2 |  | 机加工件
554 | 换热器 | XR-AL231232 | GM焊前线 | OP10 | 线外铆接工位 | 铆接单机 | B01 | 铆接单机 | 铆接治具 |  |  |  | ZY-018-1218 | 上模中板 | XR-AL231232-A01-2102 | 2 |  | 机加工件
555 | 换热器 | XR-AL231232 | GM焊前线 | OP10 | 线外铆接工位 | 铆接单机 | B01 | 铆接单机 | 铆接治具 |  |  |  | ZY-018-1236 | 上冲头 | XR-AL231232-B01-2201 | 1 |  | 机加工件
556 | 换热器 | XR-AL231232 | GM焊前线 | OP10 | 线外铆接工位 | 铆接单机 | B01 | 铆接单机 | 铆接治具 |  |  |  | ZY-018-1237 | 上模下板 | XR-AL231232-B01-2202 | 1 |  | 机加工件
557 | 换热器 | XR-AL231232 | GM焊前线 | OP10 | 线外铆接工位 | 铆接单机 | B01 | 铆接单机 | 铆接治具 |  |  |  | ZY-018-1238 | 上冲头 | XR-AL231232-B01-2101 | 1 |  | 机加工件
558 | 换热器 | XR-AL231232 | GM焊前线 | OP10 | 线外铆接工位 | 铆接单机 | B01 | 铆接单机 | 铆接治具 |  |  |  | ZY-018-1239 | 上模下板 | XR-AL231232-C01-2602 | 1 |  | 机加工件
559 | 换热器 | XR-AL231232 | GM焊前线 | OP10 | 线外铆接工位 | 铆接单机 | B01 | 铆接单机 | 铆接治具 |  |  |  | JB-411-1740 | 台阶螺丝 | MSB12-55 | 8 | 米思米-可替换 | 机械标准件
560 | 换热器 | XR-AL231232 | GM焊前线 | OP10 | 线外铆接工位 | 铆接单机 | B01 | 铆接单机 | 铆接治具 |  |  |  | JB-351-0375 | 把手 | UWANG100 | 2 | 米思米-可替换 | 机械标准件
561 | 换热器 | XR-AL231232 | GM焊前线 | OP10 | 线外铆接工位 | 铆接单机 | B01 | 铆接单机 | 铆接治具 |  |  |  | JB-341-1695 | 矩形弹簧 | SWM25-45 | 8 | 米思米 | 机械标准件
562 | 换热器 | XR-AL231232 | GM焊前线 | OP10 | 线外铆接工位 | 铆接单机 | B01 | 铆接单机 | 铆接治具 |  |  |  | ZY-018-1224 | 气缸安装L板 | XR-AL231232-A01-2303 | 3 |  | 机加工件
563 | 换热器 | XR-AL231232 | GM焊前线 | OP10 | 线外铆接工位 | 铆接单机 | B01 | 铆接单机 | 铆接治具 |  |  |  | ZY-018-1240 | 铆接底板 | XR-AL231232-B01-2301 | 1 |  | 机加工件
564 | 换热器 | XR-AL231232 | GM焊前线 | OP10 | 线外铆接工位 | 铆接单机 | B01 | 铆接单机 | 铆接治具 |  |  |  | ZY-018-1241 | 后模 | XR-AL231232-B01-2302 | 1 |  | 机加工件
565 | 换热器 | XR-AL231232 | GM焊前线 | OP10 | 线外铆接工位 | 铆接单机 | B01 | 铆接单机 | 铆接治具 |  |  |  | ZY-018-1242 | 前模 | XR-AL231232-B01-2303 | 1 |  | 机加工件
566 | 换热器 | XR-AL231232 | GM焊前线 | OP10 | 线外铆接工位 | 铆接单机 | B01 | 铆接单机 | 铆接治具 |  |  |  | ZY-018-1243 | 撑块 | XR-AL231232-B01-2304 | 1 |  | 机加工件
567 | 换热器 | XR-AL231232 | GM焊前线 | OP10 | 线外铆接工位 | 铆接单机 | B01 | 铆接单机 | 铆接治具 |  |  |  | ZY-018-1244 | 滑块安装板 | XR-AL231232-B01-2305 | 1 |  | 机加工件
568 | 换热器 | XR-AL231232 | GM焊前线 | OP10 | 线外铆接工位 | 铆接单机 | B01 | 铆接单机 | 铆接治具 |  |  |  | ZY-018-1245 | 限位块 | XR-AL231232-B01-2306 | 1 |  | 机加工件
569 | 换热器 | XR-AL231232 | GM焊前线 | OP10 | 线外铆接工位 | 铆接单机 | B01 | 铆接单机 | 铆接治具 |  |  |  | ZY-805-9578 | 接近安装钣金 | XR-AL231232-B01-2307-B | 3 | 钣金 | 钣金件
570 | 换热器 | XR-AL231232 | GM焊前线 | OP10 | 线外铆接工位 | 铆接单机 | B01 | 铆接单机 | 铆接治具 |  |  |  | JB-371-3087 | 直线导轨 | GHH20CA1R140Z0C E1=E2=10 | 6 | 鼎瀚 | 机械标准件
571 | 换热器 | XR-AL231232 | GM焊前线 | OP10 | 线外铆接工位 | 铆接单机 | B01 | 铆接单机 | 铆接治具 |  |  |  | JB-361-0538 | 浮动接头组件 | FJDHA8-1.25 | 3 | 米思米 | 机械标准件
572 | 换热器 | XR-AL231232 | GM焊前线 | OP10 | 线外铆接工位 | 铆接单机 | B01 | 铆接单机 | 铆接治具 |  |  |  | JB-351-0405 | 把手 | C-NUHFN110 | 6 | 米思米-可替换 | 机械标准件
573 | 换热器 | XR-AL231232 | GM焊前线 | OP10 | 线外铆接工位 | 铆接单机 | B01 | 铆接单机 | 铆接治具 |  |  |  | ZY-018-1246 | 铆接底板 | XR-AL231232-B01-2401 | 2 |  | 机加工件
574 | 换热器 | XR-AL231232 | GM焊前线 | OP10 | 线外铆接工位 | 铆接单机 | B01 | 铆接单机 | 铆接治具 |  |  |  | ZY-018-1247 | 后模 | XR-AL231232-B01-2402 | 1 |  | 机加工件
575 | 换热器 | XR-AL231232 | GM焊前线 | OP10 | 线外铆接工位 | 铆接单机 | B01 | 铆接单机 | 铆接治具 |  |  |  | ZY-018-1248 | 前模 | XR-AL231232-B01-2403 | 1 |  | 机加工件
576 | 换热器 | XR-AL231232 | GM焊前线 | OP10 | 线外铆接工位 | 铆接单机 | B01 | 铆接单机 | 铆接治具 |  |  |  | ZY-018-1249 | 接近安装块 | XR-AL231232-B01-2404 | 2 |  | 机加工件
577 | 换热器 | XR-AL231232 | GM焊前线 | OP10 | 线外铆接工位 | 铆接单机 | B01 | 铆接单机 | 铆接治具 |  |  |  | ZY-018-1250 | 滑块安装板 | XR-AL231232-B01-2405 | 2 |  | 机加工件
578 | 换热器 | XR-AL231232 | GM焊前线 | OP10 | 线外铆接工位 | 铆接单机 | B01 | 铆接单机 | 铆接治具 |  |  |  | ZY-018-1251 | 压块 | XR-AL231232-B01-2406 | 4 |  | 机加工件
579 | 换热器 | XR-AL231232 | GM焊前线 | OP10 | 线外铆接工位 | 铆接单机 | B01 | 铆接单机 | 铆接治具 |  |  |  | ZY-018-1252 | 后模 | XR-AL231232-B01-2501 | 1 |  | 机加工件
580 | 换热器 | XR-AL231232 | GM焊前线 | OP10 | 线外铆接工位 | 铆接单机 | B01 | 铆接单机 | 铆接治具 |  |  |  | ZY-018-1253 | 前模 | XR-AL231232-B01-2503 | 1 |  | 机加工件
581 | 换热器 | XR-AL231232 | GM焊前线 | OP10 | 线外铆接工位 | 铆接单机 | B01 | 铆接单机 | 铆接治具 |  |  |  | JB-341-1699 | 弹簧 | UF5-25 | 4 | 米思米 | 机械标准件
582 | 换热器 | XR-AL231232 | GM焊前线 | OP10 | 线外铆接工位 | 铆接单机 | B01 | 铆接单机 | 铆接治具 |  |  |  | JB-181-0146 | 铰链销 | SCLSG5-28.0-F8-E8 | 4 | 米思米 | 机械标准件
583 | 换热器 | XR-AL231232 | GM焊前线 | OP10 | 线外铆接工位 | 铆接单机 | C01 | 铆接单机 | 铆接治具 | 30 | 70 | 30 | ZY-018-1217 | 上模顶板 | XR-AL231232-A01-2101 | 2 |  | 机加工件
584 | 换热器 | XR-AL231232 | GM焊前线 | OP10 | 线外铆接工位 | 铆接单机 | C01 | 铆接单机 | 铆接治具 |  |  |  | ZY-018-1218 | 上模中板 | XR-AL231232-A01-2102 | 2 |  | 机加工件
585 | 换热器 | XR-AL231232 | GM焊前线 | OP10 | 线外铆接工位 | 铆接单机 | C01 | 铆接单机 | 铆接治具 |  |  |  | JB-411-1740 | 台阶螺丝 | MSB12-55 | 8 | 米思米-可替换 | 机械标准件
586 | 换热器 | XR-AL231232 | GM焊前线 | OP10 | 线外铆接工位 | 铆接单机 | C01 | 铆接单机 | 铆接治具 |  |  |  | JB-351-0375 | 把手 | UWANG100 | 2 | 米思米-可替换 | 机械标准件
587 | 换热器 | XR-AL231232 | GM焊前线 | OP10 | 线外铆接工位 | 铆接单机 | C01 | 铆接单机 | 铆接治具 |  |  |  | JB-341-1695 | 矩形弹簧 | SWM25-45 | 8 | 米思米 | 机械标准件
588 | 换热器 | XR-AL231232 | GM焊前线 | OP10 | 线外铆接工位 | 铆接单机 | C01 | 铆接单机 | 铆接治具 |  |  |  | ZY-018-1254 | 上冲头 | XR-AL231232-C01-2101 | 1 |  | 机加工件
589 | 换热器 | XR-AL231232 | GM焊前线 | OP10 | 线外铆接工位 | 铆接单机 | C01 | 铆接单机 | 铆接治具 |  |  |  | ZY-018-1255 | 上模下板 | XR-AL231232-C01-2102 | 1 |  | 机加工件
590 | 换热器 | XR-AL231232 | GM焊前线 | OP10 | 线外铆接工位 | 铆接单机 | C01 | 铆接单机 | 铆接治具 |  |  |  | ZY-018-1256 | 铆接压块 | XR-AL231232-C01-2103 | 1 |  | 机加工件
591 | 换热器 | XR-AL231232 | GM焊前线 | OP10 | 线外铆接工位 | 铆接单机 | C01 | 铆接单机 | 铆接治具 |  |  |  | ZY-018-1257 | 上模下板 | XR-AL231232-C01-2201 | 1 |  | 机加工件
592 | 换热器 | XR-AL231232 | GM焊前线 | OP10 | 线外铆接工位 | 铆接单机 | C01 | 铆接单机 | 铆接治具 |  |  |  | ZY-018-1258 | 上冲头 | XR-AL231232-C01-2202 | 1 |  | 机加工件
593 | 换热器 | XR-AL231232 | GM焊前线 | OP10 | 线外铆接工位 | 铆接单机 | C01 | 铆接单机 | 铆接治具 |  |  |  | ZY-018-1259 | 铆接压块 | XR-AL231232-C01-2203 | 1 |  | 机加工件
594 | 换热器 | XR-AL231232 | GM焊前线 | OP10 | 线外铆接工位 | 铆接单机 | C01 | 铆接单机 | 铆接治具 |  |  |  | ZY-018-1222 | 铆接底板 | XR-AL231232-A01-2301 | 3 |  | 机加工件
595 | 换热器 | XR-AL231232 | GM焊前线 | OP10 | 线外铆接工位 | 铆接单机 | C01 | 铆接单机 | 铆接治具 |  |  |  | ZY-018-1223 | 滑块连接板 | XR-AL231232-A01-2302 | 3 |  | 机加工件
596 | 换热器 | XR-AL231232 | GM焊前线 | OP10 | 线外铆接工位 | 铆接单机 | C01 | 铆接单机 | 铆接治具 |  |  |  | ZY-018-1224 | 气缸安装L板 | XR-AL231232-A01-2303 | 1 |  | 机加工件
597 | 换热器 | XR-AL231232 | GM焊前线 | OP10 | 线外铆接工位 | 铆接单机 | C01 | 铆接单机 | 铆接治具 |  |  |  | ZY-018-1225 | 后支撑板 | XR-AL231232-A01-2304 | 3 |  | 机加工件
598 | 换热器 | XR-AL231232 | GM焊前线 | OP10 | 线外铆接工位 | 铆接单机 | C01 | 铆接单机 | 铆接治具 |  |  |  | ZY-018-1226 | 滑轨安装板 | XR-AL231232-A01-2305 | 3 |  | 机加工件
599 | 换热器 | XR-AL231232 | GM焊前线 | OP10 | 线外铆接工位 | 铆接单机 | C01 | 铆接单机 | 铆接治具 |  |  |  | ZY-018-1260 | 气缸安装L板 | XR-AL231232-A01-2311 | 2 |  | 机加工件
600 | 换热器 | XR-AL231232 | GM焊前线 | OP10 | 线外铆接工位 | 铆接单机 | C01 | 铆接单机 | 铆接治具 |  |  |  | ZY-018-1261 | 后模 | XR-AL231232-C01-2301 | 1 |  | 机加工件
601 | 换热器 | XR-AL231232 | GM焊前线 | OP10 | 线外铆接工位 | 铆接单机 | C01 | 铆接单机 | 铆接治具 |  |  |  | ZY-018-1262 | 压块 | XR-AL231232-C01-2302 | 2 |  | 机加工件
| 换热器 | XR-AL231232 | GM焊前线 | OP10 | 线外铆接工位 | 铆接单机 | C01 | 铆接单机 | 铆接治具 |  |  |  | ZY-018-1263 | 前模 | XR-AL231232-C01-2303 | 1 |  | 机加工件
| 换热器 | XR-AL231232 | GM焊前线 | OP10 | 线外铆接工位 | 铆接单机 | C01 | 铆接单机 | 铆接治具 |  |  |  | ZY-018-1264 | 夹爪 | XR-AL231232-C01-2304 | 1 |  | 机加工件
| 换热器 | XR-AL231232 | GM焊前线 | OP10 | 线外铆接工位 | 铆接单机 | C01 | 铆接单机 | 铆接治具 |  |  |  | ZY-018-1265 | 夹爪 | XR-AL231232-C01-2305 | 1 |  | 机加工件
| 换热器 | XR-AL231232 | GM焊前线 | OP10 | 线外铆接工位 | 铆接单机 | C01 | 铆接单机 | 铆接治具 |  |  |  | JB-341-1699 | 弹簧 | UF5-25 | 6 | 米思米 | 机械标准件
| 换热器 | XR-AL231232 | GM焊前线 | OP10 | 线外铆接工位 | 铆接单机 | C01 | 铆接单机 | 铆接治具 |  |  |  | JB-181-0145 | 铰链销 | SCLSG5-40.0-F8-E8 | 6 | 米思米 | 机械标准件
| 换热器 | XR-AL231232 | GM焊前线 | OP10 | 线外铆接工位 | 铆接单机 | C01 | 铆接单机 | 铆接治具 |  |  |  | JB-371-3087 | 直线导轨 | GHH20CA1R140Z0C E1=E2=10 | 6 | 鼎瀚 | 机械标准件
| 换热器 | XR-AL231232 | GM焊前线 | OP10 | 线外铆接工位 | 铆接单机 | C01 | 铆接单机 | 铆接治具 |  |  |  | JB-361-0538 | 浮动接头组件 | FJDHA8-1.25 | 3 | 米思米 | 机械标准件
| 换热器 | XR-AL231232 | GM焊前线 | OP10 | 线外铆接工位 | 铆接单机 | C01 | 铆接单机 | 铆接治具 |  |  |  | JB-461-6274 | 拉伸弹簧用支柱 孔型 | ASPO6-35 | 12 | 米思米 | 机械标准件
| 换热器 | XR-AL231232 | GM焊前线 | OP10 | 线外铆接工位 | 铆接单机 | C01 | 铆接单机 | 铆接治具 |  |  |  | JB-341-2096 | 拉伸弹簧 | AWU16-100 | 6 | 米思米 | 机械标准件
| 换热器 | XR-AL231232 | GM焊前线 | OP10 | 线外铆接工位 | 铆接单机 | C01 | 铆接单机 | 铆接治具 |  |  |  | JB-021-0207 | 夹爪气缸 | MHF2-20D-DNB8816 | 3 | SMC | 机械标准件
| 换热器 | XR-AL231232 | GM焊前线 | OP10 | 线外铆接工位 | 铆接单机 | C01 | 铆接单机 | 铆接治具 |  |  |  | DB-033-0249 | 磁性开关 | CQ-06-DNV9090 | 6 | SMC | 机械标准件
| 换热器 | XR-AL231232 | GM焊前线 | OP10 | 线外铆接工位 | 铆接单机 | C01 | 铆接单机 | 铆接治具 |  |  |  | JB-371-3088 | 直线导轨 | MGW15H1R150Z0C E1=E2=15 | 3 | 上银 | 机械标准件
| 换热器 | XR-AL231232 | GM焊前线 | OP10 | 线外铆接工位 | 铆接单机 | C01 | 铆接单机 | 铆接治具 |  |  |  | JB-351-0405 | 把手 | C-NUHFN110 | 6 | 米思米-可替换 | 机械标准件
| 换热器 | XR-AL231232 | GM焊前线 | OP10 | 线外铆接工位 | 铆接单机 | C01 | 铆接单机 | 铆接治具 |  |  |  | ZY-018-1266 | 后模 | XR-AL231232-C01-2401 | 2 |  | 机加工件
| 换热器 | XR-AL231232 | GM焊前线 | OP10 | 线外铆接工位 | 铆接单机 | C01 | 铆接单机 | 铆接治具 |  |  |  | ZY-018-1267 | 压块 | XR-AL231232-C01-2402 | 4 |  | 机加工件
| 换热器 | XR-AL231232 | GM焊前线 | OP10 | 线外铆接工位 | 铆接单机 | C01 | 铆接单机 | 铆接治具 |  |  |  | ZY-018-1268 | 前模 | XR-AL231232-C01-2403 | 2 |  | 机加工件
| 换热器 | XR-AL231232 | GM焊前线 | OP10 | 线外铆接工位 | 铆接单机 | C01 | 铆接单机 | 铆接治具 |  |  |  | ZY-018-1269 | 夹爪 | XR-AL231232-C01-2404 | 1 |  | 机加工件
| 换热器 | XR-AL231232 | GM焊前线 | OP10 | 线外铆接工位 | 铆接单机 | C01 | 铆接单机 | 铆接治具 |  |  |  | ZY-018-1270 | 夹爪 | XR-AL231232-C01-2405 | 1 |  | 机加工件
| 换热器 | XR-AL231232 | GM焊前线 | OP10 | 线外铆接工位 | 铆接单机 | C01 | 铆接单机 | 铆接治具 |  |  |  | ZY-018-1271 | 顶块2 | XR-AL231232-C01-2406 | 2 |  | 机加工件
| 换热器 | XR-AL231232 | GM焊前线 | OP10 | 线外铆接工位 | 铆接单机 | C01 | 铆接单机 | 铆接治具 |  |  |  | ZY-805-9579 | 顶块钣金 | XR-AL231232-C01-2407-B | 2 | 钣金 | 钣金件
| 换热器 | XR-AL231232 | GM焊前线 | OP10 | 线外铆接工位 | 铆接单机 | C01 | 铆接单机 | 铆接治具 |  |  |  | JB-341-1357 | 弹簧 | C-UL5-10 | 6 | 米思米 | 机械标准件
| 换热器 | XR-AL231232 | GM焊前线 | OP10 | 线外铆接工位 | 铆接单机 | C01 | 铆接单机 | 铆接治具 |  |  |  | ZY-018-1272 | 顶块 | XR-AL231232-C01-2503 | 2 |  | 机加工件
| 换热器 | XR-AL231232 | GM焊前线 | OP10 | 线外铆接工位 | 铆接单机 | C01 | 铆接单机 | 铆接治具 |  |  |  | ZY-018-1273 | 夹爪 | XR-AL231232-C01-2501 | 1 |  | 机加工件
| 换热器 | XR-AL231232 | GM焊前线 | OP10 | 线外铆接工位 | 铆接单机 | C01 | 铆接单机 | 铆接治具 |  |  |  | ZY-805-9580 | 顶块钣金 | XR-AL231232-C01-2504-B | 2 | 钣金 | 钣金件
| 换热器 | XR-AL231232 | GM焊前线 | OP10 | 线外铆接工位 | 铆接单机 | C01 | 铆接单机 | 铆接治具 |  |  |  | ZY-018-1274 | 夹爪 | XR-AL231232-C01-2502 | 1 |  | 机加工件
387 | 换热器 | XR-AL231232 | GM焊前线 | OP40 | 线外铆接&平面度检测工位 | 线外铆接&平面度检测 | D01 | 线外铆接&平面度检测 | 铆接模架 | 40 | 40 | 40 | ZY-018-0556 | 顶板 | CZ-NTH15-B02-2101 | 4 |  | 机加工件
388 | 换热器 | XR-AL231232 | GM焊前线 | OP40 | 线外铆接&平面度检测工位 | 线外铆接&平面度检测 | D01 | 线外铆接&平面度检测 | 铆接模架 |  |  |  | ZY-018-0557 | 固定板X | CZ-NTH15-B02-2102 | 4 |  | 机加工件
389 | 换热器 | XR-AL231232 | GM焊前线 | OP40 | 线外铆接&平面度检测工位 | 线外铆接&平面度检测 | D01 | 线外铆接&平面度检测 | 铆接模架 |  |  |  | ZY-018-0558 | 固定板Y | CZ-NTH15-B02-2103 | 4 |  | 机加工件
390 | 换热器 | XR-AL231232 | GM焊前线 | OP40 | 线外铆接&平面度检测工位 | 线外铆接&平面度检测 | D01 | 线外铆接&平面度检测 | 铆接模架 |  |  |  | ZY-018-0559 | 模具底板 | CZ-NTH15-B02-2105 | 4 |  | 机加工件
391 | 换热器 | XR-AL231232 | GM焊前线 | OP40 | 线外铆接&平面度检测工位 | 线外铆接&平面度检测 | D01 | 线外铆接&平面度检测 | 铆接模架 |  |  |  | ZY-018-0560 | 快换护边 | CZ-NTH15-B02-2106 | 8 |  | 机加工件
392 | 换热器 | XR-AL231232 | GM焊前线 | OP40 | 线外铆接&平面度检测工位 | 线外铆接&平面度检测 | D01 | 线外铆接&平面度检测 | 铆接模架 |  |  |  | ZY-018-0561 | 快换挡块 | CZ-NTH15-B02-2107 | 8 |  | 机加工件
393 | 换热器 | XR-AL231232 | GM焊前线 | OP40 | 线外铆接&平面度检测工位 | 线外铆接&平面度检测 | D01 | 线外铆接&平面度检测 | 铆接模架 |  |  |  | ZY-018-0562 | 压板 | CZ-NTH15-B02-2113 | 4 |  | 机加工件
394 | 换热器 | XR-AL231232 | GM焊前线 | OP40 | 线外铆接&平面度检测工位 | 线外铆接&平面度检测 | D01 | 线外铆接&平面度检测 | 铆接模架 |  |  |  | ZY-018-0563 | 限位卡板 | CZ-NTH15-B02-2114 | 4 |  | 机加工件
395 | 换热器 | XR-AL231232 | GM焊前线 | OP40 | 线外铆接&平面度检测工位 | 线外铆接&平面度检测 | D01 | 线外铆接&平面度检测 | 铆接模架 |  |  |  | ZY-018-0564 | 压装移动卡板 | CZ-NTH15-B02-2115 | 8 |  | 机加工件
396 | 换热器 | XR-AL231232 | GM焊前线 | OP40 | 线外铆接&平面度检测工位 | 线外铆接&平面度检测 | D01 | 线外铆接&平面度检测 | 铆接模架 |  |  |  | ZY-018-0565 | 压装模组移动块 | CZ-NTH15-B02-2116 | 4 |  | 机加工件
397 | 换热器 | XR-AL231232 | GM焊前线 | OP40 | 线外铆接&平面度检测工位 | 线外铆接&平面度检测 | D01 | 线外铆接&平面度检测 | 铆接模架 |  |  |  | ZY-018-0566 | 压装移动卡板 | CZ-NTH15-B02-2117 | 4 |  | 机加工件
398 | 换热器 | XR-AL231232 | GM焊前线 | OP40 | 线外铆接&平面度检测工位 | 线外铆接&平面度检测 | D01 | 线外铆接&平面度检测 | 铆接模架 |  |  |  | ZY-018-0567 | 压装移动卡板 | CZ-NTH15-B02-2118 | 4 |  | 机加工件
399 | 换热器 | XR-AL231232 | GM焊前线 | OP40 | 线外铆接&平面度检测工位 | 线外铆接&平面度检测 | D01 | 线外铆接&平面度检测 | 铆接模架 |  |  |  | ZY-018-0568 | 压装模组移动块 | CZ-NTH15-B02-2119 | 4 |  | 机加工件
400 | 换热器 | XR-AL231232 | GM焊前线 | OP40 | 线外铆接&平面度检测工位 | 线外铆接&平面度检测 | D01 | 线外铆接&平面度检测 | 铆接模架 |  |  |  | ZY-018-0569 | 压装连接板 | CZ-NTH15-B02-2120 | 4 |  | 机加工件
401 | 换热器 | XR-AL231232 | GM焊前线 | OP40 | 线外铆接&平面度检测工位 | 线外铆接&平面度检测 | D01 | 线外铆接&平面度检测 | 铆接模架 |  |  |  | ZY-805-9348 | 拖链钣金 | CZ-NTH15-B02-2104-B | 4 | 钣金 | 钣金件
402 | 换热器 | XR-AL231232 | GM焊前线 | OP40 | 线外铆接&平面度检测工位 | 线外铆接&平面度检测 | D01 | 线外铆接&平面度检测 | 铆接模架 |  |  |  | ZY-805-9349 | 拖链钣金 | CZ-NTH15-B02-2108-B | 4 | 钣金 | 钣金件
403 | 换热器 | XR-AL231232 | GM焊前线 | OP40 | 线外铆接&平面度检测工位 | 线外铆接&平面度检测 | D01 | 线外铆接&平面度检测 | 铆接模架 |  |  |  | ZY-805-9350 | 拖链驱动钣金 | CZ-NTH15-B02-2109-B | 4 | 钣金 | 钣金件
404 | 换热器 | XR-AL231232 | GM焊前线 | OP40 | 线外铆接&平面度检测工位 | 线外铆接&平面度检测 | D01 | 线外铆接&平面度检测 | 铆接模架 |  |  |  | ZY-805-9351 | 拖链驱动钣金 | CZ-NTH15-B02-2121-B | 4 | 钣金 | 钣金件
405 | 换热器 | XR-AL231232 | GM焊前线 | OP40 | 线外铆接&平面度检测工位 | 线外铆接&平面度检测 | D01 | 线外铆接&平面度检测 | 铆接模架 |  |  |  | JB-091-6442 | 线性导向轴 | SCK11-D50-L650-M16-N16-S10-LC | 16 | 怡合达 | 机械标准件
406 | 换热器 | XR-AL231232 | GM焊前线 | OP40 | 线外铆接&平面度检测工位 | 线外铆接&平面度检测 | D01 | 线外铆接&平面度检测 | 铆接模架 |  |  |  | JB-381-0968 | 模组 | KK86D20C340A1F1CS0 | 8 | 鼎翰 | 机械标准件
407 | 换热器 | XR-AL231232 | GM焊前线 | OP40 | 线外铆接&平面度检测工位 | 线外铆接&平面度检测 | D01 | 线外铆接&平面度检测 | 铆接模架 |  |  |  | JB-191-0778 | 联轴器 | E-LMCPW33-10-14 | 8 | 米思米 | 机械标准件
408 | 换热器 | XR-AL231232 | GM焊前线 | OP40 | 线外铆接&平面度检测工位 | 线外铆接&平面度检测 | D01 | 线外铆接&平面度检测 | 铆接模架 |  |  |  | JB-241-1051 | 拖链 | 25.57.55-10-25.57.12PZ-LINK | 4 | 文依 | 机械标准件
409 | 换热器 | XR-AL231232 | GM焊前线 | OP40 | 线外铆接&平面度检测工位 | 线外铆接&平面度检测 | D01 | 线外铆接&平面度检测 | 铆接模架 |  |  |  | JB-371-2845 | 导轨 | GHH20CA2R400Z0CII E1=E2=20 | 16 | 鼎瀚 | 机械标准件
410 | 换热器 | XR-AL231232 | GM焊前线 | OP40 | 线外铆接&平面度检测工位 | 线外铆接&平面度检测 | D01 | 线外铆接&平面度检测 | 铆接模架 |  |  |  | JB-131-0016 | 双衬型/两面切割法兰型 | C-LHFCWM25 | 16 | 米思米 | 机械标准件
411 | 换热器 | XR-AL231232 | GM焊前线 | OP40 | 线外铆接&平面度检测工位 | 线外铆接&平面度检测 | D01 | 线外铆接&平面度检测 | 铆接模架 |  |  |  | JB-091-6425 | 线性导向轴 | E-PSFJZ25-450-M8-N8-SC10 | 16 | 米思米 | 机械标准件
412 | 换热器 | XR-AL231232 | GM焊前线 | OP40 | 线外铆接&平面度检测工位 | 线外铆接&平面度检测 | D01 | 线外铆接&平面度检测 | 铆接模架 |  |  |  | JB-461-5500 | 挡板 | BPFA16 | 4 | 米思米 | 机械标准件
413 | 换热器 | XR-AL231232 | GM焊前线 | OP40 | 线外铆接&平面度检测工位 | 线外铆接&平面度检测 | D01 | 线外铆接&平面度检测 | 铆接模架 |  |  |  | JB-461-4500 | 浮动接头组件 | FJMA16 | 4 | 米思米 | 机械标准件
414 | 换热器 | XR-AL231232 | GM焊前线 | OP40 | 线外铆接&平面度检测工位 | 线外铆接&平面度检测 | D01 | 线外铆接&平面度检测 | 铆接模架 |  |  |  | JB-241-0998 | 拖链 | 18.37.38-10-18.37.12PZ-LINK | 4 | 文依 | 机械标准件
415 | 换热器 | XR-AL231232 | GM焊前线 | OP40 | 线外铆接&平面度检测工位 | 线外铆接&平面度检测 | D01 | 线外铆接&平面度检测 | 铆接模架 |  |  |  | JB-251-1272 | 球头锁紧销 | BLP10-40 | 16 | 米思米-可替换 | 机械标准件
416 | 换热器 | XR-AL231232 | GM焊前线 | OP40 | 线外铆接&平面度检测工位 | 线外铆接&平面度检测 | D01 | 线外铆接&平面度检测 | 下料搬运机构 |  |  |  | ZY-805-5104 | 拖链钣金7 | BX-NTP95-Z01-2010-B | 1 | 钣金 | 钣金件
417 | 换热器 | XR-AL231232 | GM焊前线 | OP40 | 线外铆接&平面度检测工位 | 线外铆接&平面度检测 | D01 | 线外铆接&平面度检测 | 下料搬运机构 |  |  |  | ZY-805-5103 | 拖链钣金6 | BX-NTP95-Z01-2018-B | 1 | 钣金 | 钣金件
418 | 换热器 | XR-AL231232 | GM焊前线 | OP40 | 线外铆接&平面度检测工位 | 线外铆接&平面度检测 | D01 | 线外铆接&平面度检测 | 下料搬运机构 |  |  |  | ZY-805-4816 | 立式KK86方钢立柱-500 | BX-NTP95-Z01-2021-B | 2 | 钣金 | 钣金件
419 | 换热器 | XR-AL231232 | GM焊前线 | OP40 | 线外铆接&平面度检测工位 | 线外铆接&平面度检测 | D01 | 线外铆接&平面度检测 | 下料搬运机构 |  |  |  | ZY-017-1433 | 模组安装板 | BX-NTP95-Z01-2204 | 1 |  | 机加工件
420 | 换热器 | XR-AL231232 | GM焊前线 | OP40 | 线外铆接&平面度检测工位 | 线外铆接&平面度检测 | D01 | 线外铆接&平面度检测 | 下料搬运机构 |  |  |  | ZY-017-1435 | 机构共用板 | BX-NTP95-Z01-2410 | 1 |  | 机加工件
421 | 换热器 | XR-AL231232 | GM焊前线 | OP40 | 线外铆接&平面度检测工位 | 线外铆接&平面度检测 | D01 | 线外铆接&平面度检测 | 下料搬运机构 |  |  |  | ZY-018-0570 | Z轴移动板 | CZ-NTH06-C01-2301 | 1 |  | 机加工件
422 | 换热器 | XR-AL231232 | GM焊前线 | OP40 | 线外铆接&平面度检测工位 | 线外铆接&平面度检测 | D01 | 线外铆接&平面度检测 | 下料搬运机构 |  |  |  | ZY-018-0571 | 吸嘴连接板 | CZ-NTH06-C01-2302 | 1 |  | 机加工件
423 | 换热器 | XR-AL231232 | GM焊前线 | OP40 | 线外铆接&平面度检测工位 | 线外铆接&平面度检测 | D01 | 线外铆接&平面度检测 | 下料搬运机构 |  |  |  | ZY-018-0572 | 支撑块 | CZ-NTH06-C01-2304 | 1 |  | 机加工件
424 | 换热器 | XR-AL231232 | GM焊前线 | OP40 | 线外铆接&平面度检测工位 | 线外铆接&平面度检测 | D01 | 线外铆接&平面度检测 | 下料搬运机构 |  |  |  | ZY-805-9352 | 弹簧垫片 | CZ-NTH06-C01-2305-B | 4 | 钣金 | 钣金件
425 | 换热器 | XR-AL231232 | GM焊前线 | OP40 | 线外铆接&平面度检测工位 | 线外铆接&平面度检测 | D01 | 线外铆接&平面度检测 | 下料搬运机构 |  |  |  | ZY-805-9353 | 拖链钣金 | CZ-NTH06-C01-2306-B | 1 | 钣金 | 钣金件
426 | 换热器 | XR-AL231232 | GM焊前线 | OP40 | 线外铆接&平面度检测工位 | 线外铆接&平面度检测 | D01 | 线外铆接&平面度检测 | 下料搬运机构 |  |  |  | JB-241-0613 | 拖链 | 18.25.38-20-18.25.12PZ-LINK | 1 | 文依 | 机械标准件
427 | 换热器 | XR-AL231232 | GM焊前线 | OP40 | 线外铆接&平面度检测工位 | 线外铆接&平面度检测 | D01 | 线外铆接&平面度检测 | 下料搬运机构 |  |  |  | JB-241-0804 | 拖链 | 18.37.38-27-18.37.12PZ-LINK | 1 | 文依 | 机械标准件
428 | 换热器 | XR-AL231232 | GM焊前线 | OP40 | 线外铆接&平面度检测工位 | 线外铆接&平面度检测 | D01 | 线外铆接&平面度检测 | 下料搬运机构 |  |  |  | JB-381-0909 | 模组 | KK60D10C300A1F1CS0 | 1 | 鼎翰 | 机械标准件
429 | 换热器 | XR-AL231232 | GM焊前线 | OP40 | 线外铆接&平面度检测工位 | 线外铆接&平面度检测 | D01 | 线外铆接&平面度检测 | 下料搬运机构 |  |  |  | JB-381-1127 | KK模组 | KK86D20C940A1F0CS0 | 1 | 鼎翰 | 机械标准件
430 | 换热器 | XR-AL231232 | GM焊前线 | OP40 | 线外铆接&平面度检测工位 | 线外铆接&平面度检测 | D01 | 线外铆接&平面度检测 | 下料搬运机构 |  |  |  | JB-341-2092 | 弹簧 | C-VUL12-35 | 4 | 米思米 | 机械标准件
431 | 换热器 | XR-AL231232 | GM焊前线 | OP40 | 线外铆接&平面度检测工位 | 线外铆接&平面度检测 | D01 | 线外铆接&平面度检测 | 下料搬运机构 |  |  |  | JB-131-0677 | 直线轴承 | C-LMH10UU | 4 | 米思米 | 机械标准件
432 | 换热器 | XR-AL231232 | GM焊前线 | OP40 | 线外铆接&平面度检测工位 | 线外铆接&平面度检测 | D01 | 线外铆接&平面度检测 | 下料搬运机构 |  |  |  | JB-091-6436 | 导向轴 | E-PSFJZ10-62-M5-N5-SC10 | 4 | 米思米 | 机械标准件
433 | 换热器 | XR-AL231232 | GM焊前线 | OP40 | 线外铆接&平面度检测工位 | 线外铆接&平面度检测 | D01 | 线外铆接&平面度检测 | 下料搬运机构 |  |  |  | JB-071-0780 | 真空发生器 | C10E.T.BA.6.1.6.EJ.CC | 3 | PIAB | 机械标准件
| 换热器 | XR-AL231232 | GM焊前线 | OP10 | 线外铆接工位 | 铆接单机 | D01 | 铆接单机 | 铆接治具 |  |  |  | ZY-018-1217 | 上模顶板 | XR-AL231232-A01-2101 | 2 |  | 机加工件
| 换热器 | XR-AL231232 | GM焊前线 | OP10 | 线外铆接工位 | 铆接单机 | D01 | 铆接单机 | 铆接治具 |  |  |  | ZY-018-1218 | 上模中板 | XR-AL231232-A01-2102 | 2 |  | 机加工件
| 换热器 | XR-AL231232 | GM焊前线 | OP10 | 线外铆接工位 | 铆接单机 | D01 | 铆接单机 | 铆接治具 |  |  |  | JB-411-1740 | 台阶螺丝 | MSB12-55 | 8 | 米思米-可替换 | 机械标准件
| 换热器 | XR-AL231232 | GM焊前线 | OP10 | 线外铆接工位 | 铆接单机 | D01 | 铆接单机 | 铆接治具 |  |  |  | JB-351-0375 | 把手 | UWANG100 | 2 | 米思米-可替换 | 机械标准件
| 换热器 | XR-AL231232 | GM焊前线 | OP10 | 线外铆接工位 | 铆接单机 | D01 | 铆接单机 | 铆接治具 |  |  |  | JB-341-1695 | 矩形弹簧 | SWM25-45 | 8 | 米思米 | 机械标准件
| 换热器 | XR-AL231232 | GM焊前线 | OP10 | 线外铆接工位 | 铆接单机 | D01 | 铆接单机 | 铆接治具 |  |  |  | ZY-018-1236 | 上冲头 | XR-AL231232-B01-2201 | 1 |  | 机加工件
| 换热器 | XR-AL231232 | GM焊前线 | OP10 | 线外铆接工位 | 铆接单机 | D01 | 铆接单机 | 铆接治具 |  |  |  | ZY-018-1237 | 上模下板 | XR-AL231232-B01-2202 | 1 |  | 机加工件
| 换热器 | XR-AL231232 | GM焊前线 | OP10 | 线外铆接工位 | 铆接单机 | D01 | 铆接单机 | 铆接治具 |  |  |  | ZY-018-1275 | 上冲头 | XR-AL231232-C01-2601 | 1 |  | 机加工件
| 换热器 | XR-AL231232 | GM焊前线 | OP10 | 线外铆接工位 | 铆接单机 | D01 | 铆接单机 | 铆接治具 |  |  |  | ZY-018-1239 | 上模下板 | XR-AL231232-C01-2602 | 1 |  | 机加工件
| 换热器 | XR-AL231232 | GM焊前线 | OP10 | 线外铆接工位 | 铆接单机 | D01 | 铆接单机 | 铆接治具 |  |  |  | ZY-018-1224 | 气缸安装L板 | XR-AL231232-A01-2303 | 2 |  | 机加工件
| 换热器 | XR-AL231232 | GM焊前线 | OP10 | 线外铆接工位 | 铆接单机 | D01 | 铆接单机 | 铆接治具 |  |  |  | ZY-805-9578 | 接近安装钣金 | XR-AL231232-B01-2307-B | 3 | 钣金 | 钣金件
| 换热器 | XR-AL231232 | GM焊前线 | OP10 | 线外铆接工位 | 铆接单机 | D01 | 铆接单机 | 铆接治具 |  |  |  | ZY-018-1276 | 下模安装板 | XR-AL231232-C01-2701 | 1 |  | 机加工件
| 换热器 | XR-AL231232 | GM焊前线 | OP10 | 线外铆接工位 | 铆接单机 | D01 | 铆接单机 | 铆接治具 |  |  |  | ZY-018-1277 | 后模 | XR-AL231232-C01-2702 | 1 |  | 机加工件
| 换热器 | XR-AL231232 | GM焊前线 | OP10 | 线外铆接工位 | 铆接单机 | D01 | 铆接单机 | 铆接治具 |  |  |  | ZY-018-1278 | 前模 | XR-AL231232-C01-2703 | 1 |  | 机加工件
| 换热器 | XR-AL231232 | GM焊前线 | OP10 | 线外铆接工位 | 铆接单机 | D01 | 铆接单机 | 铆接治具 |  |  |  | ZY-018-1279 | 垫块 | XR-AL231232-C01-2704 | 1 |  | 机加工件
| 换热器 | XR-AL231232 | GM焊前线 | OP10 | 线外铆接工位 | 铆接单机 | D01 | 铆接单机 | 铆接治具 |  |  |  | ZY-018-1280 | 滑块连接板 | XR-AL231232-C01-2705 | 1 |  | 机加工件
| 换热器 | XR-AL231232 | GM焊前线 | OP10 | 线外铆接工位 | 铆接单机 | D01 | 铆接单机 | 铆接治具 |  |  |  | ZY-018-1281 | 产品支撑块 | XR-AL231232-C01-2706 | 1 |  | 机加工件
| 换热器 | XR-AL231232 | GM焊前线 | OP10 | 线外铆接工位 | 铆接单机 | D01 | 铆接单机 | 铆接治具 |  |  |  | ZY-018-1282 | 产品支撑 | XR-AL231232-C01-2707 | 1 |  | 机加工件
| 换热器 | XR-AL231232 | GM焊前线 | OP10 | 线外铆接工位 | 铆接单机 | D01 | 铆接单机 | 铆接治具 |  |  |  | ZY-018-1283 | 垫块 | XR-AL231232-C01-2801 | 1 |  | 机加工件
| 换热器 | XR-AL231232 | GM焊前线 | OP10 | 线外铆接工位 | 铆接单机 | D01 | 铆接单机 | 铆接治具 |  |  |  | ZY-018-1284 | 滑块安装板 | XR-AL231232-C01-2802 | 1 |  | 机加工件
| 换热器 | XR-AL231232 | GM焊前线 | OP10 | 线外铆接工位 | 铆接单机 | D01 | 铆接单机 | 铆接治具 |  |  |  | ZY-018-1285 | 模具快换部底板 | XR-AL231232-C01-2803 | 1 |  | 机加工件
| 换热器 | XR-AL231232 | GM焊前线 | OP10 | 线外铆接工位 | 铆接单机 | D01 | 铆接单机 | 铆接治具 |  |  |  | ZY-018-1286 | 后模 | XR-AL231232-C01-2804 | 1 |  | 机加工件
| 换热器 | XR-AL231232 | GM焊前线 | OP10 | 线外铆接工位 | 铆接单机 | D01 | 铆接单机 | 铆接治具 |  |  |  | ZY-018-1287 | 前模 | XR-AL231232-C01-2805 | 1 |  | 机加工件
| 换热器 | XR-AL231232 | GM焊前线 | OP10 | 线外铆接工位 | 铆接单机 | D01 | 铆接单机 | 铆接治具 |  |  |  | ZY-018-1288 | 压块 | XR-AL231232-C01-2806 | 2 |  | 机加工件
| 换热器 | XR-AL231232 | GM焊前线 | OP10 | 线外铆接工位 | 铆接单机 | D01 | 铆接单机 | 铆接治具 |  |  |  | ZY-805-9581 | 接近安装钣金 | XR-AL231232-C01-2807-B | 1 | 钣金 | 钣金件
| 换热器 | XR-AL231232 | GM焊前线 | OP10 | 线外铆接工位 | 铆接单机 | D01 | 铆接单机 | 铆接治具 |  |  |  | JB-371-3087 | 直线导轨 | GHH20CA1R140Z0C E1=E2=10 | 4 | 鼎瀚 | 机械标准件
| 换热器 | XR-AL231232 | GM焊前线 | OP10 | 线外铆接工位 | 铆接单机 | D01 | 铆接单机 | 铆接治具 |  |  |  | JB-361-0538 | 浮动接头组件 | FJDHA8-1.25 | 2 | 米思米 | 机械标准件
| 换热器 | XR-AL231232 | GM焊前线 | OP10 | 线外铆接工位 | 铆接单机 | D01 | 铆接单机 | 铆接治具 |  |  |  | JB-004-1204 | 紧凑型气缸 | CDQ2A40-40DZ-M9BL | 2 | SMC | 机械标准件
| 换热器 | XR-AL231232 | GM焊前线 | OP10 | 线外铆接工位 | 铆接单机 | D01 | 铆接单机 | 铆接治具 |  |  |  | JB-351-0405 | 把手 | C-NUHFN110 | 4 | 米思米-可替换 | 机械标准件
| 换热器 | XR-AL231232 | GM焊前线 | OP10 | 线外铆接工位 | 铆接单机 | D01 | 铆接单机 | 铆接治具 |  |  |  | JB-341-1699 | 弹簧 | UF5-25 | 2 | 米思米 | 机械标准件
| 换热器 | XR-AL231232 | GM焊前线 | OP10 | 线外铆接工位 | 铆接单机 | D01 | 铆接单机 | 铆接治具 |  |  |  | JB-181-0146 | 铰链销 | SCLSG5-28.0-F8-E8 | 2 | 米思米 | 机械标准件
434 | 换热器 | XR-AL231232 | GM焊前线 | OP40 | 线外铆接&平面度检测工位 | 线外铆接&平面度检测 | D02 | 线外铆接&平面度检测 | 平面度检测机构 | 30 | 40 | 20 | ZY-018-0573 | 滑块 | CZ-NTH06-C01-2201 | 1 |  | 机加工件
435 | 换热器 | XR-AL231232 | GM焊前线 | OP40 | 线外铆接&平面度检测工位 | 线外铆接&平面度检测 | D02 | 线外铆接&平面度检测 | 平面度检测机构 |  |  |  | ZY-018-0574 | 插销座 | CZ-NTH06-C01-2202 | 2 |  | 机加工件
436 | 换热器 | XR-AL231232 | GM焊前线 | OP40 | 线外铆接&平面度检测工位 | 线外铆接&平面度检测 | D02 | 线外铆接&平面度检测 | 平面度检测机构 |  |  |  | ZY-018-0575 | 支撑板 | CZ-NTH06-C01-2203 | 1 |  | 机加工件
437 | 换热器 | XR-AL231232 | GM焊前线 | OP40 | 线外铆接&平面度检测工位 | 线外铆接&平面度检测 | D02 | 线外铆接&平面度检测 | 平面度检测机构 |  |  |  | ZY-018-0576 | 定位块 | CZ-NTH06-C01-2204 | 4 |  | 机加工件
438 | 换热器 | XR-AL231232 | GM焊前线 | OP40 | 线外铆接&平面度检测工位 | 线外铆接&平面度检测 | D02 | 线外铆接&平面度检测 | 平面度检测机构 |  |  |  | ZY-018-0577 | 支撑块1 | CZ-NTH06-C01-2206 | 1 |  | 机加工件
439 | 换热器 | XR-AL231232 | GM焊前线 | OP40 | 线外铆接&平面度检测工位 | 线外铆接&平面度检测 | D02 | 线外铆接&平面度检测 | 平面度检测机构 |  |  |  | ZY-018-0578 | 支撑块2 | CZ-NTH06-C01-2207 | 1 |  | 机加工件
440 | 换热器 | XR-AL231232 | GM焊前线 | OP40 | 线外铆接&平面度检测工位 | 线外铆接&平面度检测 | D02 | 线外铆接&平面度检测 | 平面度检测机构 |  |  |  | ZY-018-0579 | 安装板治具 | CZ-NTH06-C01-2208 | 1 |  | 机加工件
441 | 换热器 | XR-AL231232 | GM焊前线 | OP40 | 线外铆接&平面度检测工位 | 线外铆接&平面度检测 | D02 | 线外铆接&平面度检测 | 平面度检测机构 |  |  |  | ZY-018-0580 | 安装板治具 | CZ-NTH06-C01-2209 | 1 |  | 机加工件
442 | 换热器 | XR-AL231232 | GM焊前线 | OP40 | 线外铆接&平面度检测工位 | 线外铆接&平面度检测 | D02 | 线外铆接&平面度检测 | 平面度检测机构 |  |  |  | ZY-018-0581 | 治具 | CZ-NTH06-C01-2210 | 1 |  | 机加工件
443 | 换热器 | XR-AL231232 | GM焊前线 | OP40 | 线外铆接&平面度检测工位 | 线外铆接&平面度检测 | D02 | 线外铆接&平面度检测 | 平面度检测机构 |  |  |  | ZY-018-0582 | 支撑块3 | CZ-NTH06-C01-2211 | 1 |  | 机加工件
444 | 换热器 | XR-AL231232 | GM焊前线 | OP40 | 线外铆接&平面度检测工位 | 线外铆接&平面度检测 | D02 | 线外铆接&平面度检测 | 平面度检测机构 |  |  |  | ZY-018-0583 | 支撑块4 | CZ-NTH06-C01-2212 | 1 |  | 机加工件
445 | 换热器 | XR-AL231232 | GM焊前线 | OP40 | 线外铆接&平面度检测工位 | 线外铆接&平面度检测 | D02 | 线外铆接&平面度检测 | 平面度检测机构 |  |  |  | ZY-018-0584 | 光电安装块D10 | CZ-NTH06-C01-2213 | 6 |  | 机加工件
446 | 换热器 | XR-AL231232 | GM焊前线 | OP40 | 线外铆接&平面度检测工位 | 线外铆接&平面度检测 | D02 | 线外铆接&平面度检测 | 平面度检测机构 |  |  |  | ZY-018-0585 | 支撑块5 | CZ-NTH06-C01-2214 | 1 |  | 机加工件
447 | 换热器 | XR-AL231232 | GM焊前线 | OP40 | 线外铆接&平面度检测工位 | 线外铆接&平面度检测 | D02 | 线外铆接&平面度检测 | 平面度检测机构 |  |  |  | ZY-018-0586 | 支撑板 | CZ-NTH06-C01-2215 | 1 |  | 机加工件
448 | 换热器 | XR-AL231232 | GM焊前线 | OP40 | 线外铆接&平面度检测工位 | 线外铆接&平面度检测 | D02 | 线外铆接&平面度检测 | 平面度检测机构 |  |  |  | JB-251-1427 | 定位销 | C-JPBB5-6 | 1 | 米思米 | 机械标准件
449 | 换热器 | XR-AL231232 | GM焊前线 | OP40 | 线外铆接&平面度检测工位 | 线外铆接&平面度检测 | D02 | 线外铆接&平面度检测 | 平面度检测机构 |  |  |  | JB-251-1428 | 定位销 | C-JPDB5-6 | 1 | 米思米 | 机械标准件
450 | 换热器 | XR-AL231232 | GM焊前线 | OP40 | 线外铆接&平面度检测工位 | 线外铆接&平面度检测 | D02 | 线外铆接&平面度检测 | 平面度检测机构 |  |  |  | JB-091-6000 | 线性导向轴 | E-PSFJ10-170 | 6 | 米思米 | 机械标准件
451 | 换热器 | XR-AL231232 | GM焊前线 | OP40 | 线外铆接&平面度检测工位 | 线外铆接&平面度检测 | D02 | 线外铆接&平面度检测 | 平面度检测机构 |  |  |  | JB-091-6437 | 导向轴 | E-PSFJZ20-52-M5-N5-SC10 | 4 | 米思米 | 机械标准件
452 | 换热器 | XR-AL231232 | GM焊前线 | OP40 | 线外铆接&平面度检测工位 | 线外铆接&平面度检测 | D02 | 线外铆接&平面度检测 | 平面度检测机构 |  |  |  | JB-161-0001 | 夹具衬套 | JBAN6-10 | 4 | 米思米 | 机械标准件
453 | 换热器 | XR-AL231232 | GM焊前线 | OP40 | 线外铆接&平面度检测工位 | 线外铆接&平面度检测 | D02 | 线外铆接&平面度检测 | 平面度检测机构 |  |  |  | JB-381-0923 | KK模组 | KK86D20C640A1F0CS0 | 1 | 鼎翰 | 机械标准件
454 | 换热器 | XR-AL231232 | GM焊前线 | OP40 | 线外铆接&平面度检测工位 | 线外铆接&平面度检测 | D02 | 线外铆接&平面度检测 | 平面度检测机构 |  |  |  | JB-261-0229 | 定位螺栓 | C-PMXYSM8 | 2 | 米思米 | 机械标准件
455 | 换热器 | XR-AL231232 | GM焊前线 | OP40 | 线外铆接&平面度检测工位 | 线外铆接&平面度检测 | D02 | 线外铆接&平面度检测 | 平面度检测机构 |  |  |  | JB-111-0036 | 卧式型 导向轴支座圆法兰型 | SHF10 | 2 | 米思米-可替换 | 机械标准件
456 | 换热器 | XR-AL231232 | GM焊前线 | OP40 | 线外铆接&平面度检测工位 | 线外铆接&平面度检测 | D02 | 线外铆接&平面度检测 | 平面度检测机构 |  |  |  | JB-461-5721 | 光电安装块 | 光电安装块 通孔10 | 6 | 淘宝 | 机械标准件
457 | 换热器 | XR-AL231232 | GM焊前线 | OP40 | 线外铆接&平面度检测工位 | 线外铆接&平面度检测 | D03 | 线外铆接&平面度检测 | 平面度检测机构 | 30 | 40 | 20 | ZY-805-4812 | 立式KK60方钢立柱-500 | BX-NTP95-Z01-2404-B | 2 | 钣金 | 钣金件
458 | 换热器 | XR-AL231232 | GM焊前线 | OP40 | 线外铆接&平面度检测工位 | 线外铆接&平面度检测 | D03 | 线外铆接&平面度检测 | 平面度检测机构 |  |  |  | ZY-805-5092 | 拖链钣金3 | BX-NTP95-Z01-2007-B | 1 | 钣金 | 钣金件
459 | 换热器 | XR-AL231232 | GM焊前线 | OP40 | 线外铆接&平面度检测工位 | 线外铆接&平面度检测 | D03 | 线外铆接&平面度检测 | 平面度检测机构 |  |  |  | ZY-018-0587 | 安装板 | CZ-NTH06-C01-2101 | 1 |  | 机加工件
460 | 换热器 | XR-AL231232 | GM焊前线 | OP40 | 线外铆接&平面度检测工位 | 线外铆接&平面度检测 | D03 | 线外铆接&平面度检测 | 平面度检测机构 |  |  |  | ZY-805-9354 | 线扫防护板金 | CZ-NTH06-C01-2102-B | 1 |  | 钣金件
461 | 换热器 | XR-AL231232 | GM焊前线 | OP40 | 线外铆接&平面度检测工位 | 线外铆接&平面度检测 | D03 | 线外铆接&平面度检测 | 平面度检测机构 |  |  |  | ZY-805-9355 | 坦克链钣金 | CZ-NTH06-C01-2103-B | 1 |  | 钣金件
462 | 换热器 | XR-AL231232 | GM焊前线 | OP40 | 线外铆接&平面度检测工位 | 线外铆接&平面度检测 | D03 | 线外铆接&平面度检测 | 平面度检测机构 |  |  |  | ZY-018-0588 | 滑轨安装板 | CZ-NTH06-C01-2104 | 1 |  | 机加工件
463 | 换热器 | XR-AL231232 | GM焊前线 | OP40 | 线外铆接&平面度检测工位 | 线外铆接&平面度检测 | D03 | 线外铆接&平面度检测 | 平面度检测机构 |  |  |  | ZY-018-0589 | 滑块连接板 | CZ-NTH06-C01-2105 | 1 |  | 机加工件
464 | 换热器 | XR-AL231232 | GM焊前线 | OP40 | 线外铆接&平面度检测工位 | 线外铆接&平面度检测 | D03 | 线外铆接&平面度检测 | 平面度检测机构 |  |  |  | JB-371-3079 | 直线滑轨 | GHH15CA2R570Z0C E1=E2=15 | 1 | 鼎翰 | 机械标准件
465 | 换热器 | XR-AL231232 | GM焊前线 | OP40 | 线外铆接&平面度检测工位 | 线外铆接&平面度检测 | D03 | 线外铆接&平面度检测 | 平面度检测机构 |  |  |  | JB-381-0905 | 模组 | KK60D10C500A1F1CS0 | 1 | 鼎翰 | 机械标准件
466 | 换热器 | XR-AL231232 | GM焊前线 | OP40 | 线外铆接&平面度检测工位 | 线外铆接&平面度检测 | D03 | 线外铆接&平面度检测 | 平面度检测机构 |  |  |  | JB-241-1097 | 拖链 | 18.37.38-19-18.37.12PZ-LINK | 1 | 文依 | 机械标准件
467 | 换热器 | XR-AL231232 | GM焊前线 | OP40 | 线外铆接&平面度检测工位 | 线外铆接&平面度检测 | D04 | 线外铆接&平面度检测 | 平面度检测机构 |  |  |  | ZY-805-9356 | NG罩 | CZ-NTH20-B01-2201-B | 1 | 钣金 | 钣金件
468 | 换热器 | XR-AL231232 | GM焊前线 | OP40 | 线外铆接&平面度检测工位 | 线外铆接&平面度检测 | D04 | 线外铆接&平面度检测 | 平面度检测机构 |  |  |  | ZY-018-0590 | 支撑立板 | CZ-NTH20-B01-2202 | 4 |  | 机加工件
469 | 换热器 | XR-AL231232 | GM焊前线 | OP40 | 线外铆接&平面度检测工位 | 线外铆接&平面度检测 | D04 | 线外铆接&平面度检测 | 平面度检测机构 |  |  |  | ZY-805-9357 | 光电钣金 | CZ-NTA43-A02-2148-B | 6 | 钣金 | 钣金件
470 | 换热器 | XR-AL231232 | GM焊前线 | OP40 | 线外铆接&平面度检测工位 | 线外铆接&平面度检测 | D04 | 线外铆接&平面度检测 | 平面度检测机构 |  |  |  | JB-221-0902 | 输送线 | KPA51-B150-L700-25-TA220-SCM-18-A-T | 1 | 怡合达-可替换 | 机械标准件
471 | 换热器 | XR-AL231232 | GM焊前线 | OP40 | 线外铆接&平面度检测工位 | 线外铆接&平面度检测 | D04 | 线外铆接&平面度检测 | 平面度检测机构 |  |  |  | ZY-805-6320 | 按钮安装钣金 | CZ-NTH20-A02-2108-B | 1 | 钣金 | 钣金件
66 | 换热器 | XR-AL231232 | GM焊前线 | OP50 | 人工上料工位 | 芯体人工上料 | E01 | 芯体人工上料 | 芯体称重机构 | 30 | 40 | 20 | ZY-016-5065 | 销轴安装块 | CZ-NTH04-B01-2104 | 2 |  | 机加工件
67 | 换热器 | XR-AL231232 | GM焊前线 | OP50 | 人工上料工位 | 芯体人工上料 | E01 | 芯体人工上料 | 芯体称重机构 |  |  |  | ZY-016-5066 | 定位块 | CZ-NTH04-B01-2105 | 2 |  | 机加工件
68 | 换热器 | XR-AL231232 | GM焊前线 | OP50 | 人工上料工位 | 芯体人工上料 | E01 | 芯体人工上料 | 芯体称重机构 |  |  |  | ZY-016-5067 | 活动块 | CZ-NTH04-B01-2106 | 2 |  | 机加工件
69 | 换热器 | XR-AL231232 | GM焊前线 | OP50 | 人工上料工位 | 芯体人工上料 | E01 | 芯体人工上料 | 芯体称重机构 |  |  |  | ZY-018-0434 | 支撑底板 | CZ-NTH04-C02-2109 | 1 |  | 机加工件
70 | 换热器 | XR-AL231232 | GM焊前线 | OP50 | 人工上料工位 | 芯体人工上料 | E01 | 芯体人工上料 | 芯体称重机构 |  |  |  | ZY-018-0435 | 相机安装板 | CZ-NTH04-C02-2110 | 1 |  | 机加工件
71 | 换热器 | XR-AL231232 | GM焊前线 | OP50 | 人工上料工位 | 芯体人工上料 | E01 | 芯体人工上料 | 芯体称重机构 |  |  |  | ZY-018-0436 | 转接垫板 | CZ-NTH04-C02-2111 | 2 |  | 机加工件
72 | 换热器 | XR-AL231232 | GM焊前线 | OP50 | 人工上料工位 | 芯体人工上料 | E01 | 芯体人工上料 | 芯体称重机构 |  |  |  | ZY-018-0437 | 称重底板 | XR-AL231232-E01-2101 | 1 |  | 机加工件
73 | 换热器 | XR-AL231232 | GM焊前线 | OP50 | 人工上料工位 | 芯体人工上料 | E01 | 芯体人工上料 | 芯体称重机构 |  |  |  | ZY-018-0438 | 称重底板 | XR-AL231232-E01-2102 | 1 |  | 机加工件
74 | 换热器 | XR-AL231232 | GM焊前线 | OP50 | 人工上料工位 | 芯体人工上料 | E01 | 芯体人工上料 | 芯体称重机构 |  |  |  | ZY-805-4813 | 卧式KK86方钢立柱-350 | BX-NTP95-Z01-2012-B | 2 | 钣金 | 钣金件
75 | 换热器 | XR-AL231232 | GM焊前线 | OP50 | 人工上料工位 | 芯体人工上料 | E01 | 芯体人工上料 | 芯体称重机构 |  |  |  | ZY-805-9299 | 称重钣金 | CZ-NTH04-C02-2112-B | 1 | 钣金 | 钣金件
76 | 换热器 | XR-AL231232 | GM焊前线 | OP50 | 人工上料工位 | 芯体人工上料 | E01 | 芯体人工上料 | 芯体称重机构 |  |  |  | ZY-805-9300 | 防护板 | CZ-NTH04-C02-2113-B | 1 | 钣金 | 钣金件
77 | 换热器 | XR-AL231232 | GM焊前线 | OP50 | 人工上料工位 | 芯体人工上料 | E01 | 芯体人工上料 | 芯体称重机构 |  |  |  | ZY-805-9301 | 护罩 | CZ-NTH04-C02-2114-B | 1 | 钣金 | 钣金件
84 | 换热器 | XR-AL231232 | GM焊前线 | OP50 | 人工上料工位 | 芯体人工上料 | E01 | 芯体人工上料 | 芯体称重机构 |  |  |  | ZY-805-9302 | 防护板 | CZ-NTH04-C02-2116-B | 1 | 钣金 | 钣金件
86 | 换热器 | XR-AL231232 | GM焊前线 | OP50 | 人工上料工位 | 芯体人工上料 | E01 | 芯体人工上料 | 芯体称重机构 |  |  |  | ZY-805-9303 | 防护板 | CZ-NTH04-C02-2117-B | 1 | 钣金 | 钣金件
87 | 换热器 | XR-AL231232 | GM焊前线 | OP50 | 人工上料工位 | 芯体人工上料 | E01 | 芯体人工上料 | 芯体称重机构 |  |  |  | JB-271-0092 | 经济型 旋钮柱塞 标准型 粗牙 | C-PMXYK6M | 2 | 米思米 | 机械标准件
88 | 换热器 | XR-AL231232 | GM焊前线 | OP50 | 人工上料工位 | 芯体人工上料 | E01 | 芯体人工上料 | 芯体称重机构 |  |  |  | JB-091-6424 | 导向轴 中精度/线性型/直杆型【修改：导向轴】 | E-PSFJ10-210 | 1 | 米思米 | 机械标准件
89 | 换热器 | XR-AL231232 | GM焊前线 | OP50 | 人工上料工位 | 芯体人工上料 | E01 | 芯体人工上料 | 芯体称重机构 |  |  |  | JB-251-1426 | 定位销 | JPNGA5-P5.9-B5-R3 | 2 | 米思米 | 机械标准件
90 | 换热器 | XR-AL231232 | GM焊前线 | OP50 | 人工上料工位 | 芯体人工上料 | E01 | 芯体人工上料 | 芯体称重机构 |  |  |  | JB-111-0036 | 卧式型 导向轴支座圆法兰型 | SHF10 | 1 | 淘宝 | 机械标准件
493 | 换热器 | XR-AL231232 | GM焊前线 | OP50 | 人工上料工位 | 芯体人工上料 | E01 | 芯体人工上料 | 台板 |  |  |  | ZY-018-0681 | 台板 | XR-AL231232-E01-1101 | 1 |  | 机加工件
91 | 换热器 | XR-AL231232 | GM焊前线 | OP50 | 人工上料工位 | 芯体人工上料 | E02 | 芯体人工上料 | 芯体搬运机构 | 50 | 50 | 30 | ZY-805-5101 | 拖链钣金4 | BX-NTP95-Z01-2015-B | 1 | 钣金 | 钣金件
98 | 换热器 | XR-AL231232 | GM焊前线 | OP50 | 人工上料工位 | 芯体人工上料 | E02 | 芯体人工上料 | 芯体搬运机构 |  |  |  | ZY-805-2545 | Y轴拖链固定钣金 | CZ-NTH04-B01-3106-B | 1 | 钣金 | 钣金件
100 | 换热器 | XR-AL231232 | GM焊前线 | OP50 | 人工上料工位 | 芯体人工上料 | E02 | 芯体人工上料 | 芯体搬运机构 |  |  |  | ZY-805-2549 | Z轴拖链固定钣金 | CZ-NTH04-B01-3110-B | 1 | 钣金 | 钣金件
101 | 换热器 | XR-AL231232 | GM焊前线 | OP50 | 人工上料工位 | 芯体人工上料 | E02 | 芯体人工上料 | 芯体搬运机构 |  |  |  | ZY-805-2550 | Z轴拖链活动钣金 | CZ-NTH04-B01-3111-B | 1 | 钣金 | 钣金件
102 | 换热器 | XR-AL231232 | GM焊前线 | OP50 | 人工上料工位 | 芯体人工上料 | E02 | 芯体人工上料 | 芯体搬运机构 |  |  |  | ZY-016-5075 | KK连接板 | CZ-NTH04-B01-3115 | 1 |  | 机加工件
103 | 换热器 | XR-AL231232 | GM焊前线 | OP50 | 人工上料工位 | 芯体人工上料 | E02 | 芯体人工上料 | 芯体搬运机构 |  |  |  | ZY-016-5076 | 模组连接板 | CZ-NTH04-B01-3116 | 1 |  | 机加工件
92 | 换热器 | XR-AL231232 | GM焊前线 | OP50 | 人工上料工位 | 芯体人工上料 | E02 | 芯体人工上料 | 芯体搬运机构 |  |  |  | ZY-016-5077 | 模组侧板 | CZ-NTH04-B01-3117 | 2 |  | 机加工件
93 | 换热器 | XR-AL231232 | GM焊前线 | OP50 | 人工上料工位 | 芯体人工上料 | E02 | 芯体人工上料 | 芯体搬运机构 |  |  |  | ZY-016-5078 | 加强筋 | CZ-NTH04-B01-3119 | 1 |  | 机加工件
94 | 换热器 | XR-AL231232 | GM焊前线 | OP50 | 人工上料工位 | 芯体人工上料 | E02 | 芯体人工上料 | 芯体搬运机构 |  |  |  | ZY-016-5079 | 模组底板 | CZ-NTH04-B01-3120 | 1 |  | 机加工件
95 | 换热器 | XR-AL231232 | GM焊前线 | OP50 | 人工上料工位 | 芯体人工上料 | E02 | 芯体人工上料 | 芯体搬运机构 |  |  |  | ZY-016-5080 | 模组安装板 | CZ-NTH04-B01-3121 | 1 |  | 机加工件
96 | 换热器 | XR-AL231232 | GM焊前线 | OP50 | 人工上料工位 | 芯体人工上料 | E02 | 芯体人工上料 | 芯体搬运机构 |  |  |  | ZY-016-5081 | 垫板 | CZ-NTH04-B01-3122 | 1 |  | 机加工件
97 | 换热器 | XR-AL231232 | GM焊前线 | OP50 | 人工上料工位 | 芯体人工上料 | E02 | 芯体人工上料 | 芯体搬运机构 |  |  |  | ZY-805-2540 | 走线钣金 | CZ-NTH04-B01-3123-B | 1 | 钣金 | 钣金件
85 | 换热器 | XR-AL231232 | GM焊前线 | OP50 | 人工上料工位 | 芯体人工上料 | E02 | 芯体人工上料 | 芯体搬运机构 |  |  |  | ZY-805-2541 | 光电感应片 | CZ-NTH04-B01-3124-B | 1 | 钣金 | 钣金件
99 | 换热器 | XR-AL231232 | GM焊前线 | OP50 | 人工上料工位 | 芯体人工上料 | E02 | 芯体人工上料 | 芯体搬运机构 |  |  |  | ZY-016-5087 | 模组电机固定座 | CZ-NTH04-B01-3130 | 1 |  | 机加工件
83 | 换热器 | XR-AL231232 | GM焊前线 | OP50 | 人工上料工位 | 芯体人工上料 | E02 | 芯体人工上料 | 芯体搬运机构 |  |  |  | ZY-017-4821 | 夹爪安装块 | CZ-NTH04-C01-2207 | 2 |  | 机加工件
113 | 换热器 | XR-AL231232 | GM焊前线 | OP50 | 人工上料工位 | 芯体人工上料 | E02 | 芯体人工上料 | 芯体搬运机构 |  |  |  | ZY-018-0439 | 模组安装板1 | CZ-NTH04-C01-2212 | 1 |  | 机加工件
114 | 换热器 | XR-AL231232 | GM焊前线 | OP50 | 人工上料工位 | 芯体人工上料 | E02 | 芯体人工上料 | 芯体搬运机构 |  |  |  | ZY-805-9304 | X轴拖链固定钣金 | CZ-NTH04-C01-2213-B | 1 |  | 钣金件
115 | 换热器 | XR-AL231232 | GM焊前线 | OP50 | 人工上料工位 | 芯体人工上料 | E02 | 芯体人工上料 | 芯体搬运机构 |  |  |  | ZY-018-0440 | 夹爪 | CZ-NTH04-C01-2214 | 2 |  | 机加工件
116 | 换热器 | XR-AL231232 | GM焊前线 | OP50 | 人工上料工位 | 芯体人工上料 | E02 | 芯体人工上料 | 芯体搬运机构 |  |  |  | ZY-018-0441 | 夹爪勾块 | CZ-NTH04-C01-2215 | 2 |  | 机加工件
117 | 换热器 | XR-AL231232 | GM焊前线 | OP50 | 人工上料工位 | 芯体人工上料 | E02 | 芯体人工上料 | 芯体搬运机构 |  |  |  | ZY-018-0442 | 气爪安装板 | CZ-NTH04-C01-2216 | 1 |  | 机加工件
118 | 换热器 | XR-AL231232 | GM焊前线 | OP50 | 人工上料工位 | 芯体人工上料 | E02 | 芯体人工上料 | 芯体搬运机构 |  |  |  | ZY-018-0443 | 气缸转接板 | CZ-NTH04-C01-2217 | 1 |  | 机加工件
119 | 换热器 | XR-AL231232 | GM焊前线 | OP50 | 人工上料工位 | 芯体人工上料 | E02 | 芯体人工上料 | 芯体搬运机构 |  |  |  | ZY-018-0444 | KK连接板 | CZ-NTH04-C01-2218 | 2 |  | 机加工件
120 | 换热器 | XR-AL231232 | GM焊前线 | OP50 | 人工上料工位 | 芯体人工上料 | E02 | 芯体人工上料 | 芯体搬运机构 |  |  |  | ZY-805-9305 | 前支撑焊架 | CZ-NTH04-C01-2219-B | 1 | 钣金 | 钣金件
121 | 换热器 | XR-AL231232 | GM焊前线 | OP50 | 人工上料工位 | 芯体人工上料 | E02 | 芯体人工上料 | 芯体搬运机构 |  |  |  | ZY-805-9306 | 后支撑焊架 | CZ-NTH04-C01-2220-B | 1 | 钣金 | 钣金件
122 | 换热器 | XR-AL231232 | GM焊前线 | OP50 | 人工上料工位 | 芯体人工上料 | E02 | 芯体人工上料 | 芯体搬运机构 |  |  |  | ZY-805-9307 | Y轴拖链固定钣金 | CZ-NTH04-C01-2221-B | 1 | 钣金 | 钣金件
123 | 换热器 | XR-AL231232 | GM焊前线 | OP50 | 人工上料工位 | 芯体人工上料 | E02 | 芯体人工上料 | 芯体搬运机构 |  |  |  | JB-381-0887 | KK模组 | KK86D10C540A1F0CS0 | 2 | 鼎翰 | 机械标准件
124 | 换热器 | XR-AL231232 | GM焊前线 | OP50 | 人工上料工位 | 芯体人工上料 | E02 | 芯体人工上料 | 芯体搬运机构 |  |  |  | JB-241-0803 | 拖链 | 18.37.38-25-18.37.12PZ-LINK | 1 | 文依 | 机械标准件
125 | 换热器 | XR-AL231232 | GM焊前线 | OP50 | 人工上料工位 | 芯体人工上料 | E02 | 芯体人工上料 | 芯体搬运机构 |  |  |  | JB-241-0709 | 拖链 | 18.37.38-30-18.37.12PZ-LINK | 1 | 文依 | 机械标准件
126 | 换热器 | XR-AL231232 | GM焊前线 | OP50 | 人工上料工位 | 芯体人工上料 | E02 | 芯体人工上料 | 芯体搬运机构 |  |  |  | JB-241-0788 | 拖链 | 25.57.55-18-25.57.12PZ-LINK | 1 | 文依 | 机械标准件
127 | 换热器 | XR-AL231232 | GM焊前线 | OP50 | 人工上料工位 | 芯体人工上料 | E02 | 芯体人工上料 | 芯体搬运机构 |  |  |  | JB-191-0540 | 联轴器 | DEG11-D34-d8-e14 | 1 | 怡合达 | 机械标准件
128 | 换热器 | XR-AL231232 | GM焊前线 | OP50 | 人工上料工位 | 芯体人工上料 | E02 | 芯体人工上料 | 芯体搬运机构 |  |  |  | JB-191-0816 | 膜片式联轴器 | E-LMCPW34-10-14 | 2 | 米思米 | 机械标准件
129 | 换热器 | XR-AL231232 | GM焊前线 | OP50 | 人工上料工位 | 芯体人工上料 | E02 | 芯体人工上料 | 芯体搬运机构 |  |  |  | JB-371-2537 | KK模组 | KK60D10C400A1H0CS0 | 1 | 鼎翰 | 机械标准件
130 | 换热器 | XR-AL231232 | GM焊前线 | OP50 | 人工上料工位 | 芯体人工上料 | E02 | 芯体人工上料 | 芯体搬运机构 |  |  |  | JB-022-0009 | 薄型气爪 | MHF2-16D2-M9BL | 1 | SMC | 机械标准件
131 | 换热器 | XR-AL231232 | GM焊前线 | OP50 | 人工上料工位 | 芯体人工上料 | E02 | 芯体人工上料 | 芯体搬运机构 |  |  |  | JB-061-0155 | 速度控制阀 | PTL4M5A-M | 2 | 亚德客 | 机械标准件
132 | 换热器 | XR-AL231232 | GM焊前线 | OP50 | 人工上料工位 | 芯体人工上料 | E02 | 芯体人工上料 | 芯体搬运机构 |  |  |  | JB-061-0032 | 速度控制阀 | PTL601A | 2 | 亚德客 | 机械标准件
35 | 换热器 | XR-AL231232 | GM焊前线 | OP50 | 人工上料工位 | 芯体人工上料 | E03 | 芯体人工上料 | 上下料流利架 | 50 | 50 | 30 | ZY-016-6870 | 001.08.30.30L-570 | CZ-NTH19-A01-2103 | 6 |  | 机加工件
36 | 换热器 | XR-AL231232 | GM焊前线 | OP50 | 人工上料工位 | 芯体人工上料 | E03 | 芯体人工上料 | 上下料流利架 |  |  |  | ZY-016-6871 | 001.08.30.30L-160 | CZ-NTH19-A01-2105 | 3 |  | 机加工件
37 | 换热器 | XR-AL231232 | GM焊前线 | OP50 | 人工上料工位 | 芯体人工上料 | E03 | 芯体人工上料 | 上下料流利架 |  |  |  | ZY-016-6872 | 001.08.30.30L-220 | CZ-NTH19-A01-2109 | 2 |  | 机加工件
38 | 换热器 | XR-AL231232 | GM焊前线 | OP50 | 人工上料工位 | 芯体人工上料 | E03 | 芯体人工上料 | 上下料流利架 |  |  |  | ZY-016-6873 | 001.08.30.30L-443 | CZ-NTH19-A03-2101 | 4 |  | 机加工件
39 | 换热器 | XR-AL231232 | GM焊前线 | OP50 | 人工上料工位 | 芯体人工上料 | E03 | 芯体人工上料 | 上下料流利架 |  |  |  | ZY-016-6874 | 001.08.30.30L-225 | CZ-NTH19-A03-2102 | 2 |  | 机加工件
40 | 换热器 | XR-AL231232 | GM焊前线 | OP50 | 人工上料工位 | 芯体人工上料 | E03 | 芯体人工上料 | 上下料流利架 |  |  |  | ZY-016-6875 | 001.08.30.30L-470 | CZ-NTH19-A03-2103 | 4 |  | 机加工件
41 | 换热器 | XR-AL231232 | GM焊前线 | OP50 | 人工上料工位 | 芯体人工上料 | E03 | 芯体人工上料 | 上下料流利架 |  |  |  | ZY-016-6876 | 001.08.30.30L-225 | CZ-NTH19-A03-2104 | 3 |  | 机加工件
42 | 换热器 | XR-AL231232 | GM焊前线 | OP50 | 人工上料工位 | 芯体人工上料 | E03 | 芯体人工上料 | 上下料流利架 |  |  |  | ZY-016-6878 | 001.08.30.30L-300 | CZ-NTH19-A05-2102 | 2 |  | 机加工件
43 | 换热器 | XR-AL231232 | GM焊前线 | OP50 | 人工上料工位 | 芯体人工上料 | E03 | 芯体人工上料 | 上下料流利架 |  |  |  | ZY-805-3246 | 流利条固定钣金 | CZ-NTH19-A01-2102-B | 12 | 钣金 | 钣金件
44 | 换热器 | XR-AL231232 | GM焊前线 | OP50 | 人工上料工位 | 芯体人工上料 | E03 | 芯体人工上料 | 上下料流利架 |  |  |  | ZY-805-3247 | 料盒侧面挡板 | CZ-NTH19-A01-2104-B | 6 | 钣金 | 钣金件
45 | 换热器 | XR-AL231232 | GM焊前线 | OP50 | 人工上料工位 | 芯体人工上料 | E03 | 芯体人工上料 | 上下料流利架 |  |  |  | ZY-805-3248 | 物料盒挡板 | CZ-NTH19-A01-2106-B | 3 | 钣金 | 钣金件
46 | 换热器 | XR-AL231232 | GM焊前线 | OP50 | 人工上料工位 | 芯体人工上料 | E03 | 芯体人工上料 | 上下料流利架 |  |  |  | ZY-805-3230 | 支撑件 | CZ-NTH19-A01-2108-B | 8 | 钣金 | 钣金件
47 | 换热器 | XR-AL231232 | GM焊前线 | OP50 | 人工上料工位 | 芯体人工上料 | E03 | 芯体人工上料 | 上下料流利架 |  |  |  | JB-451-0009 | 90°重力挤压角件 | 003.JY3030-90° | 8 | 澳宏 | 机械标准件
48 | 换热器 | XR-AL231232 | GM焊前线 | OP50 | 人工上料工位 | 芯体人工上料 | E03 | 芯体人工上料 | 上下料流利架 |  |  |  | JB-451-3175 | 型材 | 001.08.30.30L-570 | 6 | 澳宏 | 机械标准件
49 | 换热器 | XR-AL231232 | GM焊前线 | OP50 | 人工上料工位 | 芯体人工上料 | E03 | 芯体人工上料 | 上下料流利架 |  |  |  | JB-451-3171 | 型材 | 001.08.30.30L-160 | 3 | 澳宏 | 机械标准件
50 | 换热器 | XR-AL231232 | GM焊前线 | OP50 | 人工上料工位 | 芯体人工上料 | E03 | 芯体人工上料 | 上下料流利架 |  |  |  | JB-451-3173 | 型材 | 001.08.30.30L-220 | 2 | 澳宏 | 机械标准件
51 | 换热器 | XR-AL231232 | GM焊前线 | OP50 | 人工上料工位 | 芯体人工上料 | E03 | 芯体人工上料 | 上下料流利架 |  |  |  | JB-451-3174 | 型材 | 001.08.30.30L-443 | 4 | 澳宏 | 机械标准件
52 | 换热器 | XR-AL231232 | GM焊前线 | OP50 | 人工上料工位 | 芯体人工上料 | E03 | 芯体人工上料 | 上下料流利架 |  |  |  | JB-451-3164 | 型材 | 001.08.30.30L-225 | 2 | 澳宏 | 机械标准件
53 | 换热器 | XR-AL231232 | GM焊前线 | OP50 | 人工上料工位 | 芯体人工上料 | E03 | 芯体人工上料 | 上下料流利架 |  |  |  | JB-451-3166 | 型材 | 001.08.30.30L-470 | 4 | 澳宏 | 机械标准件
54 | 换热器 | XR-AL231232 | GM焊前线 | OP50 | 人工上料工位 | 芯体人工上料 | E03 | 芯体人工上料 | 上下料流利架 |  |  |  | JB-451-3164 | 型材 | 001.08.30.30L-225 | 3 | 澳宏 | 机械标准件
55 | 换热器 | XR-AL231232 | GM焊前线 | OP50 | 人工上料工位 | 芯体人工上料 | E03 | 芯体人工上料 | 上下料流利架 |  |  |  | JB-451-3165 | 型材 | 001.08.30.30L-300 | 2 | 澳宏 | 机械标准件
56 | 换热器 | XR-AL231232 | GM焊前线 | OP50 | 人工上料工位 | 芯体人工上料 | E03 | 芯体人工上料 | 上下料流利架 |  |  |  | JB-461-5574 | 流利条 | W50L620 | 6 | 淘宝 | 机械标准件
57 | 换热器 | XR-AL231232 | GM焊前线 | OP50 | 人工上料工位 | 芯体人工上料 | E04 | 芯体人工上料 | NG下料线体 | 50 | 50 | 30 | ZY-805-3254 | 防护板 | CZ-NTH20-A02-2102-B | 1 | 钣金 | 钣金件
58 | 换热器 | XR-AL231232 | GM焊前线 | OP50 | 人工上料工位 | 芯体人工上料 | E04 | 芯体人工上料 | NG下料线体 |  |  |  | ZY-805-3255 | 防护板2 | CZ-NTH20-A02-2103-B | 1 | 钣金 | 钣金件
59 | 换热器 | XR-AL231232 | GM焊前线 | OP50 | 人工上料工位 | 芯体人工上料 | E04 | 芯体人工上料 | NG下料线体 |  |  |  | ZY-805-3256 | 前后挡板 | CZ-NTH20-A02-2106-B | 1 | 钣金 | 钣金件
60 | 换热器 | XR-AL231232 | GM焊前线 | OP50 | 人工上料工位 | 芯体人工上料 | E04 | 芯体人工上料 | NG下料线体 |  |  |  | ZY-805-3257 | 光电钣金 | CZ-NTH20-A02-2107-B | 6 | 钣金 | 钣金件
61 | 换热器 | XR-AL231232 | GM焊前线 | OP50 | 人工上料工位 | 芯体人工上料 | E04 | 芯体人工上料 | NG下料线体 |  |  |  | ZY-805-6320 | 按钮安装钣金 | CZ-NTH20-A02-2108-B | 1 | 钣金 | 钣金件
62 | 换热器 | XR-AL231232 | GM焊前线 | OP50 | 人工上料工位 | 芯体人工上料 | E04 | 芯体人工上料 | NG下料线体 |  |  |  | ZY-805-9298 | 称重排料NG罩 | CZ-NTH20-A06-2101-B | 1 | 钣金 | 钣金件
63 | 换热器 | XR-AL231232 | GM焊前线 | OP50 | 人工上料工位 | 芯体人工上料 | E04 | 芯体人工上料 | NG下料线体 |  |  |  | ZY-018-0433 | 支撑立板 | CZ-NTH20-A07-2103 | 4 |  | 机加工件
64 | 换热器 | XR-AL231232 | GM焊前线 | OP50 | 人工上料工位 | 芯体人工上料 | E04 | 芯体人工上料 | NG下料线体 |  |  |  | JB-221-0821 | 输送线 | KPA51-B200-L600-25-TA220-SCM-18-A-T | 1 | 怡合达 | 机械标准件
65 | 换热器 | XR-AL231232 | GM焊前线 | OP50 | 人工上料工位 | 芯体人工上料 | E05 | 芯体人工上料 | 芯体称重机构 | 50 | 50 | 30 | ZY-805-6873 | 按钮安装钣金 | CZ-NTH20-A08-2122-B | 5 | 钣金 | 钣金件
1 | 换热器 | XR-AL231232 | GM焊前线 | OP50 | 人工上料工位 | 芯体人工上料 | E05 | 芯体人工上料 | 芯体称重机构 |  |  |  | ZY-016-5069 | 传感器安装块 | CZ-NTH04-B01-2108 | 2 |  | 机加工件
2 | 换热器 | XR-AL231232 | GM焊前线 | OP50 | 人工上料工位 | 芯体人工上料 | E05 | 芯体人工上料 | 芯体称重机构 |  |  |  | JB-091-6423 | 导向轴 | E-PSFJ10-130 | 1 | 米思米 | 机械标准件
3 | 换热器 | XR-AL231232 | GM焊前线 | OP50 | 人工上料工位 | 芯体人工上料 | E05 | 芯体人工上料 | 芯体称重机构 |  |  |  | JB-091-6424 | 导向轴 | E-PSFJ10-210 | 1 | 米思米 | 机械标准件
4 | 换热器 | XR-AL231232 | GM焊前线 | OP50 | 人工上料工位 | 芯体人工上料 | E05 | 芯体人工上料 | 芯体称重机构 |  |  |  | JB-111-0277 | 导向轴支座 | SHSTMN10-15 | 2 | 米思米-可替换 | 机械标准件
5 | 换热器 | XR-AL231232 | GM焊前线 | OP50 | 人工上料工位 | 芯体人工上料 | E05 | 芯体人工上料 | 芯体称重机构 |  |  |  | JB-461-3433 | 光电安装块 | 光电安装块 通孔型10 | 2 | 淘宝 | 机械标准件
181 | 换热器 | XR-AL231232 | GM焊前线 | OP60 | 芯体压装工位 | 芯体自动压装 | F01 | 芯体自动压装 | 芯体压装模架 | 60 | 30 | 30 | ZY-016-4980 | 压块 | CZ-NTH05-B01-2128 | 2 |  | 机加工件
182 | 换热器 | XR-AL231232 | GM焊前线 | OP60 | 芯体压装工位 | 芯体自动压装 | F01 | 芯体自动压装 | 芯体压装模架 |  |  |  | ZY-016-4984 | 定位块 | CZ-NTH05-B01-2132 | 2 |  | 机加工件
183 | 换热器 | XR-AL231232 | GM焊前线 | OP60 | 芯体压装工位 | 芯体自动压装 | F01 | 芯体自动压装 | 芯体压装模架 |  |  |  | ZY-016-4986 | 挡块 | CZ-NTH05-B01-2134 | 1 |  | 机加工件
184 | 换热器 | XR-AL231232 | GM焊前线 | OP60 | 芯体压装工位 | 芯体自动压装 | F01 | 芯体自动压装 | 芯体压装模架 |  |  |  | ZY-017-4870 | 垫块 | CZ-NTH05-B03-2104 | 4 |  | 机加工件
185 | 换热器 | XR-AL231232 | GM焊前线 | OP60 | 芯体压装工位 | 芯体自动压装 | F01 | 芯体自动压装 | 芯体压装模架 |  |  |  | ZY-017-4872 | 治具上板 | CZ-NTH05-B03-2106 | 1 |  | 机加工件
186 | 换热器 | XR-AL231232 | GM焊前线 | OP60 | 芯体压装工位 | 芯体自动压装 | F01 | 芯体自动压装 | 芯体压装模架 |  |  |  | ZY-018-0451 | 底块 | CZ-NTH05-B03-2113 | 2 |  | 机加工件
187 | 换热器 | XR-AL231232 | GM焊前线 | OP60 | 芯体压装工位 | 芯体自动压装 | F01 | 芯体自动压装 | 芯体压装模架 |  |  |  | ZY-018-0452 | 底板 | CZ-NTH05-B03-2114 | 1 |  | 机加工件
188 | 换热器 | XR-AL231232 | GM焊前线 | OP60 | 芯体压装工位 | 芯体自动压装 | F01 | 芯体自动压装 | 芯体压装模架 |  |  |  | ZY-018-0453 | 固定板X | CZ-NTH05-B03-2115 | 1 |  | 机加工件
189 | 换热器 | XR-AL231232 | GM焊前线 | OP60 | 芯体压装工位 | 芯体自动压装 | F01 | 芯体自动压装 | 芯体压装模架 |  |  |  | ZY-018-0454 | 固定板Y | CZ-NTH05-B03-2116 | 1 |  | 机加工件
190 | 换热器 | XR-AL231232 | GM焊前线 | OP60 | 芯体压装工位 | 芯体自动压装 | F01 | 芯体自动压装 | 芯体压装模架 |  |  |  | ZY-018-0455 | 压装连接板 | CZ-NTH05-B03-2117 | 1 |  | 机加工件
191 | 换热器 | XR-AL231232 | GM焊前线 | OP60 | 芯体压装工位 | 芯体自动压装 | F01 | 芯体自动压装 | 芯体压装模架 |  |  |  | ZY-018-0456 | 治具悬板 | CZ-NTH05-B03-2120 | 1 |  | 机加工件
192 | 换热器 | XR-AL231232 | GM焊前线 | OP60 | 芯体压装工位 | 芯体自动压装 | F01 | 芯体自动压装 | 芯体压装模架 |  |  |  | ZY-018-0457 | 导块 | CZ-NTH05-B03-2121 | 2 |  | 机加工件
193 | 换热器 | XR-AL231232 | GM焊前线 | OP60 | 芯体压装工位 | 芯体自动压装 | F01 | 芯体自动压装 | 芯体压装模架 |  |  |  | ZY-018-0458 | 气缸安装板2 | CZ-NTH05-B03-2122 | 1 |  | 机加工件
194 | 换热器 | XR-AL231232 | GM焊前线 | OP60 | 芯体压装工位 | 芯体自动压装 | F01 | 芯体自动压装 | 芯体压装模架 |  |  |  | ZY-018-0459 | 夹爪气缸安装板 | CZ-NTH05-B03-2123 | 1 |  | 机加工件
195 | 换热器 | XR-AL231232 | GM焊前线 | OP60 | 芯体压装工位 | 芯体自动压装 | F01 | 芯体自动压装 | 芯体压装模架 |  |  |  | ZY-018-0460 | 夹爪组件 | CZ-NTH05-B03-2124 | 2 |  | 机加工件
196 | 换热器 | XR-AL231232 | GM焊前线 | OP60 | 芯体压装工位 | 芯体自动压装 | F01 | 芯体自动压装 | 芯体压装模架 |  |  |  | ZY-018-0461 | 夹爪组件 | CZ-NTH05-B03-2125 | 2 |  | 机加工件
197 | 换热器 | XR-AL231232 | GM焊前线 | OP60 | 芯体压装工位 | 芯体自动压装 | F01 | 芯体自动压装 | 芯体压装模架 |  |  |  | ZY-016-4996 | 固定板 | CZ-NTH21-A01-2101 | 1 |  | 机加工件
198 | 换热器 | XR-AL231232 | GM焊前线 | OP60 | 芯体压装工位 | 芯体自动压装 | F01 | 芯体自动压装 | 芯体压装模架 |  |  |  | ZY-016-4998 | 压装模组移动块 | CZ-NTH21-A01-2103 | 1 |  | 机加工件
199 | 换热器 | XR-AL231232 | GM焊前线 | OP60 | 芯体压装工位 | 芯体自动压装 | F01 | 芯体自动压装 | 芯体压装模架 |  |  |  | ZY-016-4999 | 压装移动卡板 | CZ-NTH21-A01-2104 | 1 |  | 机加工件
200 | 换热器 | XR-AL231232 | GM焊前线 | OP60 | 芯体压装工位 | 芯体自动压装 | F01 | 芯体自动压装 | 芯体压装模架 |  |  |  | ZY-016-5002 | 压装移动卡板 | CZ-NTH21-A01-2107 | 1 |  | 机加工件
201 | 换热器 | XR-AL231232 | GM焊前线 | OP60 | 芯体压装工位 | 芯体自动压装 | F01 | 芯体自动压装 | 芯体压装模架 |  |  |  | ZY-016-5003 | 压装模组移动块 | CZ-NTH21-A01-2108 | 1 |  | 机加工件
202 | 换热器 | XR-AL231232 | GM焊前线 | OP60 | 芯体压装工位 | 芯体自动压装 | F01 | 芯体自动压装 | 芯体压装模架 |  |  |  | ZY-018-0462 | 快换工装板 | XR-AL231232-F01-2101 | 1 |  | 机加工件
203 | 换热器 | XR-AL231232 | GM焊前线 | OP60 | 芯体压装工位 | 芯体自动压装 | F01 | 芯体自动压装 | 芯体压装模架 |  |  |  | ZY-018-0463 | 压板 | XR-AL231232-F01-2102 | 1 |  | 机加工件
204 | 换热器 | XR-AL231232 | GM焊前线 | OP60 | 芯体压装工位 | 芯体自动压装 | F01 | 芯体自动压装 | 芯体压装模架 |  |  |  | ZY-018-0464 | 快换工装板 | XR-AL231232-F01-2103 | 1 |  | 机加工件
205 | 换热器 | XR-AL231232 | GM焊前线 | OP60 | 芯体压装工位 | 芯体自动压装 | F01 | 芯体自动压装 | 芯体压装模架 |  |  |  | ZY-018-0465 | 压板 | XR-AL231232-F01-2104 | 1 |  | 机加工件
206 | 换热器 | XR-AL231232 | GM焊前线 | OP60 | 芯体压装工位 | 芯体自动压装 | F01 | 芯体自动压装 | 芯体压装模架 |  |  |  | ZY-805-9317 | 拖链驱动钣金 | CZ-NTH05-B03-2127-B | 1 | 钣金 | 钣金件
207 | 换热器 | XR-AL231232 | GM焊前线 | OP60 | 芯体压装工位 | 芯体自动压装 | F01 | 芯体自动压装 | 芯体压装模架 |  |  |  | ZY-805-9318 | 拖链钣金 | CZ-NTH05-B03-2128-B | 1 | 钣金 | 钣金件
208 | 换热器 | XR-AL231232 | GM焊前线 | OP60 | 芯体压装工位 | 芯体自动压装 | F01 | 芯体自动压装 | 芯体压装模架 |  |  |  | ZY-805-2475 | 拖链钣金 | CZ-NTH21-A01-2127-B | 1 | 钣金 | 钣金件
209 | 换热器 | XR-AL231232 | GM焊前线 | OP60 | 芯体压装工位 | 芯体自动压装 | F01 | 芯体自动压装 | 芯体压装模架 |  |  |  | ZY-805-2476 | 拖链驱动钣金 | CZ-NTH21-A01-2128-B | 1 | 钣金 | 钣金件
210 | 换热器 | XR-AL231232 | GM焊前线 | OP60 | 芯体压装工位 | 芯体自动压装 | F01 | 芯体自动压装 | 芯体压装模架 |  |  |  | JB-241-0998 | 拖链 | 18.37.38-10-18.37.12PZ-LINK | 1 | 文依 | 机械标准件
211 | 换热器 | XR-AL231232 | GM焊前线 | OP60 | 芯体压装工位 | 芯体自动压装 | F01 | 芯体自动压装 | 芯体压装模架 |  |  |  | JB-241-1051 | 拖链 | 25.57.55-10-25.57.12PZ-LINK | 1 | 文依 | 机械标准件
212 | 换热器 | XR-AL231232 | GM焊前线 | OP60 | 芯体压装工位 | 芯体自动压装 | F01 | 芯体自动压装 | 芯体压装模架 |  |  |  | JB-251-1281 | 球头锁紧销 | BLP8-20 | 2 | 米思米-可替换 | 机械标准件
213 | 换热器 | XR-AL231232 | GM焊前线 | OP60 | 芯体压装工位 | 芯体自动压装 | F01 | 芯体自动压装 | 芯体压装模架 |  |  |  | JB-461-6240 | 挡板 | BPFA8 | 1 | 米思米-可替换 | 机械标准件
214 | 换热器 | XR-AL231232 | GM焊前线 | OP60 | 芯体压装工位 | 芯体自动压装 | F01 | 芯体自动压装 | 芯体压装模架 |  |  |  | JB-131-0016 | 双衬型/两面切割法兰型 | C-LHFCWM25 | 4 | 米思米 | 机械标准件
215 | 换热器 | XR-AL231232 | GM焊前线 | OP60 | 芯体压装工位 | 芯体自动压装 | F01 | 芯体自动压装 | 芯体压装模架 |  |  |  | JB-191-0778 | 联轴器 | E-LMCPW33-10-14 | 1 | 米思米 | 机械标准件
216 | 换热器 | XR-AL231232 | GM焊前线 | OP60 | 芯体压装工位 | 芯体自动压装 | F01 | 芯体自动压装 | 芯体压装模架 |  |  |  | JB-091-6425 | 线性导向轴 | E-PSFJZ25-450-M8-N8-SC10 | 4 | 米思米 | 机械标准件
217 | 换热器 | XR-AL231232 | GM焊前线 | OP60 | 芯体压装工位 | 芯体自动压装 | F01 | 芯体自动压装 | 芯体压装模架 |  |  |  | JB-251-1283 | 浮动接头 | FJMA8 | 1 | 米思米 | 机械标准件
218 | 换热器 | XR-AL231232 | GM焊前线 | OP60 | 芯体压装工位 | 芯体自动压装 | F01 | 芯体自动压装 | 芯体压装模架 |  |  |  | JB-361-0856 | 浮动接头 | FJR5-0.8-10 | 1 | 淘宝 | 机械标准件
219 | 换热器 | XR-AL231232 | GM焊前线 | OP60 | 芯体压装工位 | 芯体自动压装 | F01 | 芯体自动压装 | 芯体压装模架 |  |  |  | JB-461-6138 | 聚氨酯压块 | AAG-M5-10-12-16 | 1 | 淘宝 | 机械标准件
220 | 换热器 | XR-AL231232 | GM焊前线 | OP60 | 芯体压装工位 | 芯体自动压装 | F01 | 芯体自动压装 | 芯体压装模架 |  |  |  | JB-371-3076 | 滑轨 | GHH20CA2R400Z0C E1=E2=20 | 2 | 鼎翰 | 机械标准件
221 | 换热器 | XR-AL231232 | GM焊前线 | OP60 | 芯体压装工位 | 芯体自动压装 | F01 | 芯体自动压装 | 芯体压装模架 |  |  |  | JB-371-3077 | 滑轨 | GHH20CA2R340Z0C E1=E2=20 | 2 | 鼎翰 | 机械标准件
222 | 换热器 | XR-AL231232 | GM焊前线 | OP60 | 芯体压装工位 | 芯体自动压装 | F01 | 芯体自动压装 | 芯体压装模架 |  |  |  | JB-381-0968 | 模组 | KK86D20C340A1F1CS0 | 1 | 鼎翰 | 机械标准件
223 | 换热器 | XR-AL231232 | GM焊前线 | OP60 | 芯体压装工位 | 芯体自动压装 | F01 | 芯体自动压装 | 芯体压装模架 |  |  |  | JB-461-6241 | 光电安装开关轨 | I86-340 | 1 | 鼎翰 | 机械标准件
224 | 换热器 | XR-AL231232 | GM焊前线 | OP60 | 芯体压装工位 | 芯体自动压装 | F01 | 芯体自动压装 | 芯体压装模架 |  |  |  | JB-022-0009 | 薄型气爪 | MHF2-16D2-M9BL | 1 | SMC | 机械标准件
225 | 换热器 | XR-AL231232 | GM焊前线 | OP60 | 芯体压装工位 | 芯体自动压装 | F01 | 芯体自动压装 | 芯体压装模架 |  |  |  | JB-461-2719 | 无触点磁性开关 | D-M9BL | 4 | SMC | 机械标准件
226 | 换热器 | XR-AL231232 | GM焊前线 | OP60 | 芯体压装工位 | 芯体自动压装 | F01 | 芯体自动压装 | 芯体压装模架 |  |  |  | JB-061-0155 | 速度控制阀 | PTL4M5A-M | 6 | 亚德客 | 机械标准件
227 | 换热器 | XR-AL231232 | GM焊前线 | OP60 | 芯体压装工位 | 芯体自动压装 | F01 | 芯体自动压装 | 芯体压装模架 |  |  |  | JB-091-6426 | 线性导向轴 | SCK11-D50-L720-M16-N16-S10 | 4 | 怡合达 | 机械标准件
494 | 换热器 | XR-AL231232 | GM焊前线 | OP60 | 芯体压装工位 | 芯体自动压装 | F01 | 芯体自动压装 | 台板 |  |  |  | ZY-018-0682 | 台板 | XR-AL231232-F01-1101 | 1 |  | 机加工件
228 | 换热器 | XR-AL231232 | GM焊前线 | OP60 | 芯体压装工位 | 芯体自动压装 | F02 | 芯体自动压装 | 芯体拍照 | 20 | 20 | 10 | ZY-016-6439 | 相机安装板支撑 | CZ-NTH05-B02-2130 | 1 |  | 机加工件
229 | 换热器 | XR-AL231232 | GM焊前线 | OP60 | 芯体压装工位 | 芯体自动压装 | F02 | 芯体自动压装 | 芯体拍照 |  |  |  | ZY-016-6440 | CCD安装板 | CZ-NTH05-B02-2131 | 1 |  | 机加工件
230 | 换热器 | XR-AL231232 | GM焊前线 | OP60 | 芯体压装工位 | 芯体自动压装 | F02 | 芯体自动压装 | 芯体拍照 |  |  |  | ZY-016-6441 | 筋 | CZ-NTH05-B02-2132 | 1 |  | 机加工件
231 | 换热器 | XR-AL231232 | GM焊前线 | OP60 | 芯体压装工位 | 芯体自动压装 | F02 | 芯体自动压装 | 芯体拍照 |  |  |  | ZY-016-6442 | 安装底板 | CZ-NTH05-B02-2133 | 1 |  | 机加工件
232 | 换热器 | XR-AL231232 | GM焊前线 | OP60 | 芯体压装工位 | 芯体自动压装 | F02 | 芯体自动压装 | 芯体拍照 |  |  |  | ZY-016-6443 | 光源立板 | CZ-NTH05-B02-2134 | 2 |  | 机加工件
233 | 换热器 | XR-AL231232 | GM焊前线 | OP60 | 芯体压装工位 | 芯体自动压装 | F02 | 芯体自动压装 | 芯体拍照 |  |  |  | ZY-018-0466 | 相机安装板 | CZ-NTH05-B03-2201 | 1 |  | 机加工件
234 | 换热器 | XR-AL231232 | GM焊前线 | OP60 | 芯体压装工位 | 芯体自动压装 | F02 | 芯体自动压装 | 芯体拍照 |  |  |  | ZY-805-3011 | 光源钣金 | CZ-NTH05-B02-2135-B | 1 | 钣金 | 钣金件
235 | 换热器 | XR-AL231232 | GM焊前线 | OP60 | 芯体压装工位 | 芯体自动压装 | F02 | 芯体自动压装 | 芯体拍照 |  |  |  | JB-191-0742 | 联轴器 | E-LMCPS26-8-8 | 1 | 米思米 | 机械标准件
236 | 换热器 | XR-AL231232 | GM焊前线 | OP60 | 芯体压装工位 | 芯体自动压装 | F02 | 芯体自动压装 | 芯体拍照 |  |  |  | JB-381-0974 | KK模组 | KK60D10C200A1F1CS0 | 1 | 鼎翰 | 机械标准件
237 | 换热器 | XR-AL231232 | GM焊前线 | OP60 | 芯体压装工位 | 芯体自动压装 | F03 | 芯体自动压装 | 芯体压装顶升机构 | 30 | 40 | 40 | ZY-017-4789 | 底板 | CZ-NTH14-A08-2101 | 1 |  | 机加工件
238 | 换热器 | XR-AL231232 | GM焊前线 | OP60 | 芯体压装工位 | 芯体自动压装 | F03 | 芯体自动压装 | 芯体压装顶升机构 |  |  |  | ZY-017-4790 | 气缸固定板 | CZ-NTH14-A08-2102 | 1 |  | 机加工件
239 | 换热器 | XR-AL231232 | GM焊前线 | OP60 | 芯体压装工位 | 芯体自动压装 | F03 | 芯体自动压装 | 芯体压装顶升机构 |  |  |  | ZY-017-4792 | 顶块 | CZ-NTH14-A08-2104 | 3 |  | 机加工件
240 | 换热器 | XR-AL231232 | GM焊前线 | OP60 | 芯体压装工位 | 芯体自动压装 | F03 | 芯体自动压装 | 芯体压装顶升机构 |  |  |  | ZY-017-4793 | 顶块 | CZ-NTH14-A08-2105 | 1 |  | 机加工件
241 | 换热器 | XR-AL231232 | GM焊前线 | OP60 | 芯体压装工位 | 芯体自动压装 | F03 | 芯体自动压装 | 芯体压装顶升机构 |  |  |  | ZY-017-4794 | 压块 | CZ-NTH14-A08-2106 | 1 |  | 机加工件
242 | 换热器 | XR-AL231232 | GM焊前线 | OP60 | 芯体压装工位 | 芯体自动压装 | F03 | 芯体自动压装 | 芯体压装顶升机构 |  |  |  | ZY-017-4795 | 气缸安装板 | CZ-NTH14-A08-2107 | 1 |  | 机加工件
243 | 换热器 | XR-AL231232 | GM焊前线 | OP60 | 芯体压装工位 | 芯体自动压装 | F03 | 芯体自动压装 | 芯体压装顶升机构 |  |  |  | ZY-017-4881 | 上推板 | CZ-NTH14-A09-2101 | 1 |  | 机加工件
244 | 换热器 | XR-AL231232 | GM焊前线 | OP60 | 芯体压装工位 | 芯体自动压装 | F03 | 芯体自动压装 | 芯体压装顶升机构 |  |  |  | JB-091-6427 | 导向轴 | E-PSFJZ16-207-M6-N6-SC10-LKC | 4 |  | 机械标准件
245 | 换热器 | XR-AL231232 | GM焊前线 | OP60 | 芯体压装工位 | 芯体自动压装 | F03 | 芯体自动压装 | 芯体压装顶升机构 |  |  |  | JB-251-1386 | 直线导轨 | GHH20HA1R280Z0C E1=E2=20 | 2 | 鼎翰 | 机械标准件
246 | 换热器 | XR-AL231232 | GM焊前线 | OP60 | 芯体压装工位 | 芯体自动压装 | F03 | 芯体自动压装 | 芯体压装顶升机构 |  |  |  | JB-061-0032 | 速度控制阀 | PTL601A | 2 | 亚德客 | 机械标准件
247 | 换热器 | XR-AL231232 | GM焊前线 | OP60 | 芯体压装工位 | 芯体自动压装 | F03 | 芯体自动压装 | 芯体压装顶升机构 |  |  |  | JB-061-0033 | 速度控制阀 | PTL802A | 2 | 亚德客 | 机械标准件
248 | 换热器 | XR-AL231232 | GM焊前线 | OP60 | 芯体压装工位 | 芯体自动压装 | F03 | 芯体自动压装 | 芯体压装顶升机构 |  |  |  | JB-251-0992 | 定位销 | R-LNNA8-P11.8-B25-L10 | 1 | 米思米 | 机械标准件
250 | 换热器 | XR-AL231232 | GM焊前线 | OP60 | 芯体压装工位 | 芯体自动压装 | F03 | 芯体自动压装 | 芯体压装顶升机构 |  |  |  | JB-251-0993 | 定位销 | R-LNND8-P11.8-B25-L10 | 1 | 米思米 | 机械标准件
251 | 换热器 | XR-AL231232 | GM焊前线 | OP60 | 芯体压装工位 | 芯体自动压装 | F03 | 芯体自动压装 | 芯体压装顶升机构 |  |  |  | JB-361-0008 | 浮动接头 | JA30-10-125 | 1 | SMC | 机械标准件
252 | 换热器 | XR-AL231232 | GM焊前线 | OP60 | 芯体压装工位 | 芯体自动压装 | F03 | 芯体自动压装 | 芯体压装顶升机构 |  |  |  | JB-361-0016 | 浮动接头 | JAF63-18-150 | 1 | SMC | 机械标准件
253 | 换热器 | XR-AL231232 | GM焊前线 | OP60 | 芯体压装工位 | 芯体自动压装 | F03 | 芯体自动压装 | 芯体压装顶升机构 |  |  |  | JB-005-1353 | 单杆双作用气缸 | CDM2B25-125Z-M9BL | 1 | SMC | 机械标准件
254 | 换热器 | XR-AL231232 | GM焊前线 | OP60 | 芯体压装工位 | 芯体自动压装 | F03 | 芯体自动压装 | 芯体压装顶升机构 |  |  |  | JB-461-2719 | 无触点磁性开关 | D-M9BL | 2 | SMC | 机械标准件
304 | 换热器 | XR-AL231232 | GM焊前线 | OP70 | 激光打标工位 | 激光打标 | G01 | 激光打标 | 除尘钣金安装架 | 30 | 40 | 40 | TY-181-0001 | 4080型材底座 | BX-MA01002-A01-0003 | 1 |  | 机加工件
305 | 换热器 | XR-AL231232 | GM焊前线 | OP70 | 激光打标工位 | 激光打标 | G01 | 激光打标 | 除尘钣金安装架 |  |  |  | ZY-805-6840 | 吸尘管道安装钣金2 | CZ-NTH01-D01-2208-B | 1 | 钣金 | 钣金件
306 | 换热器 | XR-AL231232 | GM焊前线 | OP70 | 激光打标工位 | 激光打标 | G01 | 激光打标 | 除尘钣金安装架 |  |  |  | ZY-805-9320 | 铝箔管安装钣金 | CZ-NTH01-D01-2304-B | 1 |  | 钣金件
307 | 换热器 | XR-AL231232 | GM焊前线 | OP70 | 激光打标工位 | 激光打标 | G01 | 激光打标 | 除尘钣金安装架 |  |  |  | ZY-018-0474 | 001.08.40.80-450 | XR-AL231232-G01-2101 | 1 |  | 机加工件
308 | 换热器 | XR-AL231232 | GM焊前线 | OP70 | 激光打标工位 | 激光打标 | G01 | 激光打标 | 除尘钣金安装架 |  |  |  | ZY-018-0475 | 001.08.40.80-360 | XR-AL231232-G01-2102 | 1 |  | 机加工件
309 | 换热器 | XR-AL231232 | GM焊前线 | OP70 | 激光打标工位 | 激光打标 | G01 | 激光打标 | 除尘钣金安装架 |  |  |  | JB-451-1321 | 型材 | 001.08.40.80-450 | 1 | 澳宏 | 机械标准件
310 | 换热器 | XR-AL231232 | GM焊前线 | OP70 | 激光打标工位 | 激光打标 | G01 | 激光打标 | 除尘钣金安装架 |  |  |  | JB-451-1314 | 型材 | 001.08.40.80-360 | 1 | 澳宏 | 机械标准件
311 | 换热器 | XR-AL231232 | GM焊前线 | OP70 | 激光打标工位 | 激光打标 | G01 | 激光打标 | 除尘钣金安装架 |  |  |  | JB-451-0013 | 90°重力挤压角件 | 003.JY4080-90° | 1 | 澳宏 | 机械标准件
495 | 换热器 | XR-AL231232 | GM焊前线 | OP70 | 激光打标工位 | 激光打标 | G01 | 激光打标 | 台板 |  |  |  | ZY-018-0683 | 台板 | XR-AL231232-G01-1101 | 1 |  | 机加工件
312 | 换热器 | XR-AL231232 | GM焊前线 | OP70 | 激光打标工位 | 激光打标 | G02 | 激光打标 | 读码机构 | 20 | 30 | 30 | ZY-016-5637 | 读码器安装板 | CZ-NTH01-B02-2108 | 1 |  | 机加工件
313 | 换热器 | XR-AL231232 | GM焊前线 | OP70 | 激光打标工位 | 激光打标 | G02 | 激光打标 | 读码机构 |  |  |  | ZY-805-9321 | 扫码枪钣金 | CZ-NTH01-D01-2201-B | 1 | 钣金 | 钣金件
314 | 换热器 | XR-AL231232 | GM焊前线 | OP70 | 激光打标工位 | 激光打标 | G02 | 激光打标 | 读码机构 |  |  |  | JB-091-6428 | 导向轴 | E-PSFJ20-260 | 1 | 米思米 | 机械标准件
315 | 换热器 | XR-AL231232 | GM焊前线 | OP70 | 激光打标工位 | 激光打标 | G02 | 激光打标 | 读码机构 |  |  |  | JB-091-6433 | 导向轴 | E-PSFJ20-550 | 1 | 米思米 | 机械标准件
316 | 换热器 | XR-AL231232 | GM焊前线 | OP70 | 激光打标工位 | 激光打标 | G02 | 激光打标 | 读码机构 |  |  |  | JB-311-0002 | 支柱固定夹 同径直交型 | MDKT20 | 1 | 米思米-可替换 | 机械标准件
317 | 换热器 | XR-AL231232 | GM焊前线 | OP70 | 激光打标工位 | 激光打标 | G02 | 激光打标 | 读码机构 |  |  |  | JB-311-0237 | 导向轴支座T型 | SHSTMN20-20 | 1 | 米思米-可替换 | 机械标准件
255 | 换热器 | XR-AL231232 | GM焊前线 | OP70 | 激光打标工位 | 激光打标 | G03 | 激光打标 | NG芯体搬运 | 20 | 20 | 20 | ZY-017-1434 | 模组安装板1 | BX-NTP95-Z01-2108 | 1 |  | 机加工件
256 | 换热器 | XR-AL231232 | GM焊前线 | OP70 | 激光打标工位 | 激光打标 | G03 | 激光打标 | NG芯体搬运 |  |  |  | ZY-017-4821 | 夹爪安装块 | BX-NTP95-Z01-2108 | 2 |  | 机加工件
257 | 换热器 | XR-AL231232 | GM焊前线 | OP70 | 激光打标工位 | 激光打标 | G03 | 激光打标 | NG芯体搬运 |  |  |  | ZY-018-0440 | 夹爪 | CZ-NTH04-C01-2214 | 2 |  | 机加工件
258 | 换热器 | XR-AL231232 | GM焊前线 | OP70 | 激光打标工位 | 激光打标 | G03 | 激光打标 | NG芯体搬运 |  |  |  | ZY-018-0441 | 夹爪勾块 | CZ-NTH04-C01-2215 | 2 |  | 机加工件
259 | 换热器 | XR-AL231232 | GM焊前线 | OP70 | 激光打标工位 | 激光打标 | G03 | 激光打标 | NG芯体搬运 |  |  |  | ZY-017-4834 | 垫片 | CZ-NTH26-A01-2113 | 2 |  | 机加工件
260 | 换热器 | XR-AL231232 | GM焊前线 | OP70 | 激光打标工位 | 激光打标 | G03 | 激光打标 | NG芯体搬运 |  |  |  | ZY-018-0467 | 模组安装板 | CZ-NTH26-A03-2105 | 1 |  | 机加工件
261 | 换热器 | XR-AL231232 | GM焊前线 | OP70 | 激光打标工位 | 激光打标 | G03 | 激光打标 | NG芯体搬运 |  |  |  | ZY-018-0468 | 模组连接板 | CZ-NTH26-A03-2106 | 1 |  | 机加工件
262 | 换热器 | XR-AL231232 | GM焊前线 | OP70 | 激光打标工位 | 激光打标 | G03 | 激光打标 | NG芯体搬运 |  |  |  | ZY-018-0469 | 气缸固定板 | CZ-NTH26-A03-2107 | 1 |  | 机加工件
263 | 换热器 | XR-AL231232 | GM焊前线 | OP70 | 激光打标工位 | 激光打标 | G03 | 激光打标 | NG芯体搬运 |  |  |  | ZY-018-0470 | 连板 | CZ-NTH26-A03-2108 | 1 |  | 机加工件
264 | 换热器 | XR-AL231232 | GM焊前线 | OP70 | 激光打标工位 | 激光打标 | G03 | 激光打标 | NG芯体搬运 |  |  |  | ZY-018-0471 | 吸头安装板 | CZ-NTH26-A03-2109 | 1 |  | 机加工件
265 | 换热器 | XR-AL231232 | GM焊前线 | OP70 | 激光打标工位 | 激光打标 | G03 | 激光打标 | NG芯体搬运 |  |  |  | ZY-018-0472 | 产品定位柱7 | CZ-NTH26-A03-2110 | 2 |  | 机加工件
266 | 换热器 | XR-AL231232 | GM焊前线 | OP70 | 激光打标工位 | 激光打标 | G03 | 激光打标 | NG芯体搬运 |  |  |  | ZY-017-4816 | 机构共用板 | CZ-NTH26-A03-2202 | 1 |  | 机加工件
267 | 换热器 | XR-AL231232 | GM焊前线 | OP70 | 激光打标工位 | 激光打标 | G03 | 激光打标 | NG芯体搬运 |  |  |  | ZY-017-4819 | 气缸安装板 | CZ-NTH26-A03-2208 | 1 |  | 机加工件
268 | 换热器 | XR-AL231232 | GM焊前线 | OP70 | 激光打标工位 | 激光打标 | G03 | 激光打标 | NG芯体搬运 |  |  |  | ZY-017-4820 | 加强L板 | CZ-NTH26-A03-2209 | 1 |  | 机加工件
269 | 换热器 | XR-AL231232 | GM焊前线 | OP70 | 激光打标工位 | 激光打标 | G03 | 激光打标 | NG芯体搬运 |  |  |  | ZY-805-4815 | 卧式KK86方钢立柱-550 | BX-NTP95-Z01-2014-B | 2 | 钣金 | 钣金件
270 | 换热器 | XR-AL231232 | GM焊前线 | OP70 | 激光打标工位 | 激光打标 | G03 | 激光打标 | NG芯体搬运 |  |  |  | ZY-805-5101 | 拖链钣金4 | BX-NTP95-Z01-2015-B | 1 | 钣金 | 钣金件
271 | 换热器 | XR-AL231232 | GM焊前线 | OP70 | 激光打标工位 | 激光打标 | G03 | 激光打标 | NG芯体搬运 |  |  |  | ZY-805-5099 | 拖链钣金2 | BX-NTP95-Z01-2016-B | 1 | 钣金 | 钣金件
272 | 换热器 | XR-AL231232 | GM焊前线 | OP70 | 激光打标工位 | 激光打标 | G03 | 激光打标 | NG芯体搬运 |  |  |  | ZY-805-5102 | 拖链钣金5 | BX-NTP95-Z01-2017-B | 1 | 钣金 | 钣金件
273 | 换热器 | XR-AL231232 | GM焊前线 | OP70 | 激光打标工位 | 激光打标 | G03 | 激光打标 | NG芯体搬运 |  |  |  | ZY-805-5103 | 拖链钣金6 | BX-NTP95-Z01-2018-B | 1 | 钣金 | 钣金件
274 | 换热器 | XR-AL231232 | GM焊前线 | OP70 | 激光打标工位 | 激光打标 | G03 | 激光打标 | NG芯体搬运 |  |  |  | ZY-805-6829 | 拖链钣金 | CZ-NTH26-A03-2102-B | 1 | 钣金 | 钣金件
275 | 换热器 | XR-AL231232 | GM焊前线 | OP70 | 激光打标工位 | 激光打标 | G03 | 激光打标 | NG芯体搬运 |  |  |  | JB-091-6432 | 导向轴 | E-PSFJC16-320-M5-SC306 | 2 | 米思米 | 机械标准件
276 | 换热器 | XR-AL231232 | GM焊前线 | OP70 | 激光打标工位 | 激光打标 | G03 | 激光打标 | NG芯体搬运 |  |  |  | JB-191-0742 | 联轴器 | E-LMCPS26-8-8 | 1 | 米思米 | 机械标准件
277 | 换热器 | XR-AL231232 | GM焊前线 | OP70 | 激光打标工位 | 激光打标 | G03 | 激光打标 | NG芯体搬运 |  |  |  | JB-191-0840 | 联轴器 | E-LMCPS39-10-14 | 2 | 米思米 | 机械标准件
278 | 换热器 | XR-AL231232 | GM焊前线 | OP70 | 激光打标工位 | 激光打标 | G03 | 激光打标 | NG芯体搬运 |  |  |  | JB-131-0048 | 直线轴承 | LHFCD16 | 2 | 米思米 | 机械标准件
279 | 换热器 | XR-AL231232 | GM焊前线 | OP70 | 激光打标工位 | 激光打标 | G03 | 激光打标 | NG芯体搬运 |  |  |  | JB-361-0008 | 浮动接头 | JA30-10-125 | 1 | SMC | 机械标准件
280 | 换热器 | XR-AL231232 | GM焊前线 | OP70 | 激光打标工位 | 激光打标 | G03 | 激光打标 | NG芯体搬运 |  |  |  | JB-022-0009 | 薄型气爪 | MHF2-16D2-M9BL | 1 | SMC | 机械标准件
281 | 换热器 | XR-AL231232 | GM焊前线 | OP70 | 激光打标工位 | 激光打标 | G03 | 激光打标 | NG芯体搬运 |  |  |  | JB-461-2719 | 无触点磁性开关 | D-M9BL | 2 | SMC | 机械标准件
282 | 换热器 | XR-AL231232 | GM焊前线 | OP70 | 激光打标工位 | 激光打标 | G03 | 激光打标 | NG芯体搬运 |  |  |  | JB-061-0155 | 速度控制阀 | PTL4M5A-M | 2 | 亚德客 | 机械标准件
283 | 换热器 | XR-AL231232 | GM焊前线 | OP70 | 激光打标工位 | 激光打标 | G03 | 激光打标 | NG芯体搬运 |  |  |  | JB-061-0032 | 速度控制阀 | PTL601A | 2 | 亚德客 | 机械标准件
284 | 换热器 | XR-AL231232 | GM焊前线 | OP70 | 激光打标工位 | 激光打标 | G03 | 激光打标 | NG芯体搬运 |  |  |  | JB-381-0909 | 模组 | KK60D10C300A1F1CS0 | 1 | 鼎翰 | 机械标准件
285 | 换热器 | XR-AL231232 | GM焊前线 | OP70 | 激光打标工位 | 激光打标 | G03 | 激光打标 | NG芯体搬运 |  |  |  | JB-381-0961 | KK模组 | KK86D20C440A1F0CS0 | 1 | 鼎翰 | 机械标准件
286 | 换热器 | XR-AL231232 | GM焊前线 | OP70 | 激光打标工位 | 激光打标 | G03 | 激光打标 | NG芯体搬运 |  |  |  | JB-381-1071 | KK模组 | KK86D20C540A1F0CS0 | 1 | 鼎翰 | 机械标准件
287 | 换热器 | XR-AL231232 | GM焊前线 | OP70 | 激光打标工位 | 激光打标 | G03 | 激光打标 | NG芯体搬运 |  |  |  | JB-241-0605 | 拖链 | 18.25.38-14-18.25.12PZ-LINK | 1 | 文依 | 机械标准件
288 | 换热器 | XR-AL231232 | GM焊前线 | OP70 | 激光打标工位 | 激光打标 | G03 | 激光打标 | NG芯体搬运 |  |  |  | JB-241-0921 | 拖链 | 18.37.38-11-18.37.12PZ-LINK | 1 | 文依 | 机械标准件
289 | 换热器 | XR-AL231232 | GM焊前线 | OP70 | 激光打标工位 | 激光打标 | G03 | 激光打标 | NG芯体搬运 |  |  |  | JB-241-1217 | 拖链 | 18.50.38-16-18.50.12PZ-LINK | 1 | 文依 | 机械标准件
290 | 换热器 | XR-AL231232 | GM焊前线 | OP70 | 激光打标工位 | 激光打标 | G04 | 激光打标 | NG输送线 | 40 | 30 | 40 | ZY-018-0473 | 支撑立板 | CZ-NTH20-A07-2102 | 8 |  | 机加工件
291 | 换热器 | XR-AL231232 | GM焊前线 | OP70 | 激光打标工位 | 激光打标 | G04 | 激光打标 | NG输送线 |  |  |  | ZY-805-3254 | 防护板 | CZ-NTH20-A02-2102-B | 1 | 钣金 | 钣金件
292 | 换热器 | XR-AL231232 | GM焊前线 | OP70 | 激光打标工位 | 激光打标 | G04 | 激光打标 | NG输送线 |  |  |  | ZY-805-3255 | 防护板2 | CZ-NTH20-A02-2103-B | 1 | 钣金 | 钣金件
293 | 换热器 | XR-AL231232 | GM焊前线 | OP70 | 激光打标工位 | 激光打标 | G04 | 激光打标 | NG输送线 |  |  |  | ZY-805-3256 | 前后挡板 | CZ-NTH20-A02-2106-B | 1 | 钣金 | 钣金件
294 | 换热器 | XR-AL231232 | GM焊前线 | OP70 | 激光打标工位 | 激光打标 | G04 | 激光打标 | NG输送线 |  |  |  | ZY-805-3257 | 光电钣金 | CZ-NTH20-A02-2107-B | 6 | 钣金 | 钣金件
295 | 换热器 | XR-AL231232 | GM焊前线 | OP70 | 激光打标工位 | 激光打标 | G04 | 激光打标 | NG输送线 |  |  |  | ZY-805-6320 | 按钮安装钣金 | CZ-NTH20-A02-2108-B | 2 | 钣金 | 钣金件
296 | 换热器 | XR-AL231232 | GM焊前线 | OP70 | 激光打标工位 | 激光打标 | G04 | 激光打标 | NG输送线 |  |  |  | ZY-805-9298 | 称重排料NG罩 | CZ-NTH20-A06-2101-B | 1 | 钣金 | 钣金件
297 | 换热器 | XR-AL231232 | GM焊前线 | OP70 | 激光打标工位 | 激光打标 | G04 | 激光打标 | NG输送线 |  |  |  | JB-221-0821 | 输送线 | KPA51-B200-L600-25-TA220-SCM-18-A-T | 1 | 怡合达 | 机械标准件
298 | 换热器 | XR-AL231232 | GM焊前线 | OP70 | 激光打标工位 | 激光打标 | G04 | 激光打标 | NG输送线 |  |  |  | ZY-805-9319 | 称重排料NG罩 | CZ-NTH19-A06-2107-B | 1 | 钣金 | 钣金件
299 | 换热器 | XR-AL231232 | GM焊前线 | OP70 | 激光打标工位 | 激光打标 | G04 | 激光打标 | NG输送线 |  |  |  | ZY-805-3250 | 防护板 | CZ-NTH20-A03-2103-B | 1 | 钣金 | 钣金件
300 | 换热器 | XR-AL231232 | GM焊前线 | OP70 | 激光打标工位 | 激光打标 | G04 | 激光打标 | NG输送线 |  |  |  | ZY-805-3251 | 防护板 | CZ-NTH20-A03-2104-B | 1 | 钣金 | 钣金件
301 | 换热器 | XR-AL231232 | GM焊前线 | OP70 | 激光打标工位 | 激光打标 | G04 | 激光打标 | NG输送线 |  |  |  | ZY-805-3252 | 前后挡板 | CZ-NTH20-A03-2105-B | 1 | 钣金 | 钣金件
302 | 换热器 | XR-AL231232 | GM焊前线 | OP70 | 激光打标工位 | 激光打标 | G04 | 激光打标 | NG输送线 |  |  |  | ZY-805-3238 | 光电钣金 | CZ-NTH20-A03-2106-B | 6 | 钣金 | 钣金件
303 | 换热器 | XR-AL231232 | GM焊前线 | OP70 | 激光打标工位 | 激光打标 | G04 | 激光打标 | NG输送线 |  |  |  | JB-221-0901 | 输送线 | KPA51-B150-L600-25-TA220-SCM-18-A-T | 1 | 怡合达 | 机械标准件
171 | 换热器 | XR-AL231232 | GM焊前线 | OP80 | 人工组装工位 | 引流管检测组装 | H01 | 引流管检测组装 | 引流管检测 | 40 | 30 | 40 | TY-181-0001 | 4080型材底座 | BX-MA01002-A01-0003 | 1 |  | 机加工件
172 | 换热器 | XR-AL231232 | GM焊前线 | OP80 | 人工组装工位 | 引流管检测组装 | H01 | 引流管检测组装 | 引流管检测 |  |  |  | ZY-018-0447 | 安装块 | XR-AL231232-H01-2102 | 1 |  | 机加工件
173 | 换热器 | XR-AL231232 | GM焊前线 | OP80 | 人工组装工位 | 引流管检测组装 | H01 | 引流管检测组装 | 引流管检测 |  |  |  | ZY-018-0448 | 导向轴 | XR-AL231232-H01-2103 | 1 |  | 机加工件
174 | 换热器 | XR-AL231232 | GM焊前线 | OP80 | 人工组装工位 | 引流管检测组装 | H01 | 引流管检测组装 | 引流管检测 |  |  |  | ZY-018-0449 | 限位套 | XR-AL231232-H01-2104 | 1 |  | 机加工件
175 | 换热器 | XR-AL231232 | GM焊前线 | OP80 | 人工组装工位 | 引流管检测组装 | H01 | 引流管检测组装 | 引流管检测 |  |  |  | ZY-805-9313 | 光电支架3 | XR-AL231232-H01-2105-B | 2 | 钣金 | 钣金件
176 | 换热器 | XR-AL231232 | GM焊前线 | OP80 | 人工组装工位 | 引流管检测组装 | H01 | 引流管检测组装 | 引流管检测 |  |  |  | ZY-805-9314 | 光电支架3 | XR-AL231232-H01-2106-B | 2 | 钣金 | 钣金件
177 | 换热器 | XR-AL231232 | GM焊前线 | OP80 | 人工组装工位 | 引流管检测组装 | H01 | 引流管检测组装 | 引流管检测 |  |  |  | ZY-805-9315 | 光电支架2 | XR-AL231232-H01-2107-B | 1 | 钣金 | 钣金件
178 | 换热器 | XR-AL231232 | GM焊前线 | OP80 | 人工组装工位 | 引流管检测组装 | H01 | 引流管检测组装 | 引流管检测 |  |  |  | ZY-805-9316 | 光电支架1 | XR-AL231232-H01-2108-B | 1 | 钣金 | 钣金件
179 | 换热器 | XR-AL231232 | GM焊前线 | OP80 | 人工组装工位 | 引流管检测组装 | H01 | 引流管检测组装 | 引流管检测 |  |  |  | ZY-018-0450 | 001.08.40.80-110 | XR-AL231232-H01-2101 | 1 |  | 机加工件
180 | 换热器 | XR-AL231232 | GM焊前线 | OP80 | 人工组装工位 | 引流管检测组装 | H01 | 引流管检测组装 | 引流管检测 |  |  |  | JB-451-1333 | 4080型材 | 001.08.40.80-110 | 1 | 澳宏 | 机械标准件
496 | 换热器 | XR-AL231232 | GM焊前线 | OP80 | 人工组装工位 | 引流管检测组装 | H01 | 引流管检测组装 | 台板 |  |  |  | ZY-018-0684 | 台板 | XR-AL231232-H01-1101 | 2 |  | 机加工件
160 | 换热器 | XR-AL231232 | GM焊前线 | OP80 | 人工组装工位 | 引流管检测组装 | H02 | 引流管检测组装 | IV移载机构 |  |  |  | ZY-018-0445 | 安装板 | CZ-NTH22-A02-2103 | 2 |  | 机加工件
161 | 换热器 | XR-AL231232 | GM焊前线 | OP80 | 人工组装工位 | 引流管检测组装 | H02 | 引流管检测组装 | IV移载机构 |  |  |  | ZY-018-0446 | 相机安装块 | CZ-NTH22-A02-2106 | 2 |  | 机加工件
162 | 换热器 | XR-AL231232 | GM焊前线 | OP80 | 人工组装工位 | 引流管检测组装 | H02 | 引流管检测组装 | IV移载机构 |  |  |  | ZY-805-9310 | 坦克链钣金 | CZ-NTH22-A02-2104-B | 2 | 钣金 | 钣金件
163 | 换热器 | XR-AL231232 | GM焊前线 | OP80 | 人工组装工位 | 引流管检测组装 | H02 | 引流管检测组装 | IV移载机构 |  |  |  | ZY-805-9311 | 坦克链钣金 | CZ-NTH22-A02-2105-B | 2 | 钣金 | 钣金件
164 | 换热器 | XR-AL231232 | GM焊前线 | OP80 | 人工组装工位 | 引流管检测组装 | H02 | 引流管检测组装 | IV移载机构 |  |  |  | ZY-805-4810 | 立式KK60方钢立柱-350 | BX-NTP95-Z01-2402-B | 4 | 钣金 | 钣金件
165 | 换热器 | XR-AL231232 | GM焊前线 | OP80 | 人工组装工位 | 引流管检测组装 | H02 | 引流管检测组装 | IV移载机构 |  |  |  | ZY-805-9312 | IV防护钣金 | CZ-NTH22-A02-2107-B | 1 | 钣金 | 钣金件
166 | 换热器 | XR-AL231232 | GM焊前线 | OP80 | 人工组装工位 | 引流管检测组装 | H02 | 引流管检测组装 | IV移载机构 |  |  |  | JB-311-0237 | 导向轴支座T型 | SHSTMN20-20 | 2 | 米思米-可替换 | 机械标准件
167 | 换热器 | XR-AL231232 | GM焊前线 | OP80 | 人工组装工位 | 引流管检测组装 | H02 | 引流管检测组装 | IV移载机构 |  |  |  | JB-111-0029 | 加长型 导向轴支座方法兰型 | STHWSL20 | 2 | 米思米-可替换 | 机械标准件
168 | 换热器 | XR-AL231232 | GM焊前线 | OP80 | 人工组装工位 | 引流管检测组装 | H02 | 引流管检测组装 | IV移载机构 |  |  |  | JB-381-0889 | KK模组 | KK60D10C400A1F1CS0 | 2 | 鼎翰 | 机械标准件
169 | 换热器 | XR-AL231232 | GM焊前线 | OP80 | 人工组装工位 | 引流管检测组装 | H02 | 引流管检测组装 | IV移载机构 |  |  |  | JB-191-0742 | 联轴器 | E-LMCPS26-8-8 | 2 | 米思米 | 机械标准件
170 | 换热器 | XR-AL231232 | GM焊前线 | OP80 | 人工组装工位 | 引流管检测组装 | H02 | 引流管检测组装 | IV移载机构 |  |  |  | JB-241-0710 | 拖链 | 18.25.38-30-18.25.12PZ-LINK | 2 | 文依 | 机械标准件
133 | 换热器 | XR-AL231232 | GM焊前线 | OP80 | 人工组装工位 | 引流管检测组装 | H03 | 引流管检测组装 | 流利架 | 20 | 20 | 20 | ZY-016-6870 | 001.08.30.30L-570 | CZ-NTH19-A01-2103 | 16 |  | 机加工件
134 | 换热器 | XR-AL231232 | GM焊前线 | OP80 | 人工组装工位 | 引流管检测组装 | H03 | 引流管检测组装 | 流利架 |  |  |  | ZY-016-6871 | 001.08.30.30L-160 | CZ-NTH19-A01-2105 | 8 |  | 机加工件
135 | 换热器 | XR-AL231232 | GM焊前线 | OP80 | 人工组装工位 | 引流管检测组装 | H03 | 引流管检测组装 | 流利架 |  |  |  | ZY-016-6872 | 001.08.30.30L-220 | CZ-NTH19-A01-2109 | 16 |  | 机加工件
136 | 换热器 | XR-AL231232 | GM焊前线 | OP80 | 人工组装工位 | 引流管检测组装 | H03 | 引流管检测组装 | 流利架 |  |  |  | ZY-016-6942 | 001.08.30.30L-510 | CZ-NTH19-A06-2101 | 12 |  | 机加工件
137 | 换热器 | XR-AL231232 | GM焊前线 | OP80 | 人工组装工位 | 引流管检测组装 | H03 | 引流管检测组装 | 流利架 |  |  |  | ZY-016-6943 | 001.08.30.30L-220 | CZ-NTH19-A06-2102 | 8 |  | 机加工件
138 | 换热器 | XR-AL231232 | GM焊前线 | OP80 | 人工组装工位 | 引流管检测组装 | H03 | 引流管检测组装 | 流利架 |  |  |  | ZY-016-6944 | 001.08.30.30L-320 | CZ-NTH19-A06-2103 | 12 |  | 机加工件
139 | 换热器 | XR-AL231232 | GM焊前线 | OP80 | 人工组装工位 | 引流管检测组装 | H03 | 引流管检测组装 | 流利架 |  |  |  | ZY-805-3246 | 流利条固定钣金 | CZ-NTH19-A01-2102-B | 32 | 钣金 | 钣金件
140 | 换热器 | XR-AL231232 | GM焊前线 | OP80 | 人工组装工位 | 引流管检测组装 | H03 | 引流管检测组装 | 流利架 |  |  |  | ZY-805-3247 | 料盒侧面挡板 | CZ-NTH19-A01-2104-B | 16 | 钣金 | 钣金件
141 | 换热器 | XR-AL231232 | GM焊前线 | OP80 | 人工组装工位 | 引流管检测组装 | H03 | 引流管检测组装 | 流利架 |  |  |  | ZY-805-3248 | 物料盒挡板 | CZ-NTH19-A01-2106-B | 8 | 钣金 | 钣金件
142 | 换热器 | XR-AL231232 | GM焊前线 | OP80 | 人工组装工位 | 引流管检测组装 | H03 | 引流管检测组装 | 流利架 |  |  |  | ZY-805-3230 | 支撑件 | CZ-NTH19-A01-2108-B | 32 | 钣金 | 钣金件
143 | 换热器 | XR-AL231232 | GM焊前线 | OP80 | 人工组装工位 | 引流管检测组装 | H03 | 引流管检测组装 | 流利架 |  |  |  | JB-461-5574 | 流利条 | W50L620 | 16 | 淘宝 | 机械标准件
144 | 换热器 | XR-AL231232 | GM焊前线 | OP80 | 人工组装工位 | 引流管检测组装 | H03 | 引流管检测组装 | 流利架 |  |  |  | JB-451-3175 | 型材 | 001.08.30.30L-570 | 16 | 澳宏 | 机械标准件
145 | 换热器 | XR-AL231232 | GM焊前线 | OP80 | 人工组装工位 | 引流管检测组装 | H03 | 引流管检测组装 | 流利架 |  |  |  | JB-451-3171 | 型材 | 001.08.30.30L-160 | 8 | 澳宏 | 机械标准件
146 | 换热器 | XR-AL231232 | GM焊前线 | OP80 | 人工组装工位 | 引流管检测组装 | H03 | 引流管检测组装 | 流利架 |  |  |  | JB-451-3173 | 型材 | 001.08.30.30L-220 | 16 | 澳宏 | 机械标准件
147 | 换热器 | XR-AL231232 | GM焊前线 | OP80 | 人工组装工位 | 引流管检测组装 | H03 | 引流管检测组装 | 流利架 |  |  |  | JB-451-3186 | 型材 | 001.08.30.30L-510 | 12 | 澳宏 | 机械标准件
148 | 换热器 | XR-AL231232 | GM焊前线 | OP80 | 人工组装工位 | 引流管检测组装 | H03 | 引流管检测组装 | 流利架 |  |  |  | JB-451-3173 | 型材 | 001.08.30.30L-220 | 8 | 澳宏 | 机械标准件
149 | 换热器 | XR-AL231232 | GM焊前线 | OP80 | 人工组装工位 | 引流管检测组装 | H03 | 引流管检测组装 | 流利架 |  |  |  | JB-451-3154 | 型材 | 001.08.30.30L-320 | 12 | 澳宏 | 机械标准件
150 | 换热器 | XR-AL231232 | GM焊前线 | OP80 | 人工组装工位 | 引流管检测组装 | H04 | 引流管检测组装 | NG输送线 | 20 | 20 | 20 | ZY-016-6889 | 支撑立板 | CZ-NTH19-A06-2104 | 8 |  | 机加工件
151 | 换热器 | XR-AL231232 | GM焊前线 | OP80 | 人工组装工位 | 引流管检测组装 | H04 | 引流管检测组装 | NG输送线 |  |  |  | ZY-805-6320 | 按钮安装钣金 | CZ-NTH20-A02-2108-B | 2 | 钣金 | 钣金件
152 | 换热器 | XR-AL231232 | GM焊前线 | OP80 | 人工组装工位 | 引流管检测组装 | H04 | 引流管检测组装 | NG输送线 |  |  |  | ZY-805-3250 | 防护板 | CZ-NTH20-A03-2103-B | 2 | 钣金 | 钣金件
153 | 换热器 | XR-AL231232 | GM焊前线 | OP80 | 人工组装工位 | 引流管检测组装 | H04 | 引流管检测组装 | NG输送线 |  |  |  | ZY-805-3251 | 防护板 | CZ-NTH20-A03-2104-B | 2 | 钣金 | 钣金件
154 | 换热器 | XR-AL231232 | GM焊前线 | OP80 | 人工组装工位 | 引流管检测组装 | H04 | 引流管检测组装 | NG输送线 |  |  |  | ZY-805-3252 | 前后挡板 | CZ-NTH20-A03-2105-B | 2 | 钣金 | 钣金件
155 | 换热器 | XR-AL231232 | GM焊前线 | OP80 | 人工组装工位 | 引流管检测组装 | H04 | 引流管检测组装 | NG输送线 |  |  |  | ZY-805-9322 | 组装排料NG罩 | CZ-NTH20-A03-2201-B | 2 | 钣金 | 钣金件
156 | 换热器 | XR-AL231232 | GM焊前线 | OP80 | 人工组装工位 | 引流管检测组装 | H04 | 引流管检测组装 | NG输送线 |  |  |  | ZY-805-9308 | 锁片 | CZ-NTH20-A03-2202-B | 2 | 钣金 | 钣金件
157 | 换热器 | XR-AL231232 | GM焊前线 | OP80 | 人工组装工位 | 引流管检测组装 | H04 | 引流管检测组装 | NG输送线 |  |  |  | ZY-805-9309 | 光电钣金 | CZ-NTH20-A03-2203-B | 12 | 钣金 | 钣金件
158 | 换热器 | XR-AL231232 | GM焊前线 | OP80 | 人工组装工位 | 引流管检测组装 | H04 | 引流管检测组装 | NG输送线 |  |  |  | DB-051-0405 | 电磁锁 | 24V 可长时间通电升级款 | 2 | 淘宝 | 机械标准件
159 | 换热器 | XR-AL231232 | GM焊前线 | OP80 | 人工组装工位 | 引流管检测组装 | H04 | 引流管检测组装 | NG输送线 |  |  |  | JB-221-0820 | 输送线 | KPA51-B150-L560-25-TA220-SCM-18-A-T | 2 | 怡合达 | 机械标准件
345 | 换热器 | XR-AL231232 | GM焊前线 | OP100 | 工装扣合工位 | 工装扣合 | K01 | 工装扣合 | 工装扣合下压机构 | 30 | 30 | 30 | ZY-016-5048 | 抱块 | CZ-NTH09-B01-2111 | 1 |  | 机加工件
346 | 换热器 | XR-AL231232 | GM焊前线 | OP100 | 工装扣合工位 | 工装扣合 | K01 | 工装扣合 | 工装扣合下压机构 |  |  |  | ZY-016-5049 | 滚轮 | CZ-NTH09-B01-2112 | 2 |  | 机加工件
347 | 换热器 | XR-AL231232 | GM焊前线 | OP100 | 工装扣合工位 | 工装扣合 | K01 | 工装扣合 | 工装扣合下压机构 |  |  |  | ZY-016-5050 | 连接轴 | CZ-NTH09-B01-2113 | 2 |  | 机加工件
348 | 换热器 | XR-AL231232 | GM焊前线 | OP100 | 工装扣合工位 | 工装扣合 | K01 | 工装扣合 | 工装扣合下压机构 |  |  |  | ZY-016-5054 | 抱块1 | CZ-NTH09-B01-2118 | 1 |  | 机加工件
349 | 换热器 | XR-AL231232 | GM焊前线 | OP100 | 工装扣合工位 | 工装扣合 | K01 | 工装扣合 | 工装扣合下压机构 |  |  |  | ZY-018-0480 | 连接板2 | CZ-NTH09-B02-2206 | 2 |  | 机加工件
350 | 换热器 | XR-AL231232 | GM焊前线 | OP100 | 工装扣合工位 | 工装扣合 | K01 | 工装扣合 | 工装扣合下压机构 |  |  |  | ZY-018-0481 | 固定板 | CZ-NTH09-B02-2112 | 2 |  | 机加工件
351 | 换热器 | XR-AL231232 | GM焊前线 | OP100 | 工装扣合工位 | 工装扣合 | K01 | 工装扣合 | 工装扣合下压机构 |  |  |  | ZY-018-0482 | 底板 | CZ-NTH09-B02-2113 | 1 |  | 机加工件
352 | 换热器 | XR-AL231232 | GM焊前线 | OP100 | 工装扣合工位 | 工装扣合 | K01 | 工装扣合 | 工装扣合下压机构 |  |  |  | ZY-018-0483 | 固定板X | CZ-NTH09-B02-2114 | 1 |  | 机加工件
353 | 换热器 | XR-AL231232 | GM焊前线 | OP100 | 工装扣合工位 | 工装扣合 | K01 | 工装扣合 | 工装扣合下压机构 |  |  |  | ZY-018-0484 | 固定板Y | CZ-NTH09-B02-2115 | 1 |  | 机加工件
354 | 换热器 | XR-AL231232 | GM焊前线 | OP100 | 工装扣合工位 | 工装扣合 | K01 | 工装扣合 | 工装扣合下压机构 |  |  |  | ZY-018-0485 | 压装连接板 | CZ-NTH09-B02-2116 | 1 |  | 机加工件
355 | 换热器 | XR-AL231232 | GM焊前线 | OP100 | 工装扣合工位 | 工装扣合 | K01 | 工装扣合 | 工装扣合下压机构 |  |  |  | ZY-018-0486 | 压板安装板 | CZ-NTH09-B02-2118 | 1 |  | 机加工件
356 | 换热器 | XR-AL231232 | GM焊前线 | OP100 | 工装扣合工位 | 工装扣合 | K01 | 工装扣合 | 工装扣合下压机构 |  |  |  | ZY-018-0487 | 限位卡块 | CZ-NTH09-B02-2120 | 2 |  | 机加工件
357 | 换热器 | XR-AL231232 | GM焊前线 | OP100 | 工装扣合工位 | 工装扣合 | K01 | 工装扣合 | 工装扣合下压机构 |  |  |  | ZY-018-0488 | 滚轮安装板1 | CZ-NTH09-B02-2201 | 1 |  | 机加工件
358 | 换热器 | XR-AL231232 | GM焊前线 | OP100 | 工装扣合工位 | 工装扣合 | K01 | 工装扣合 | 工装扣合下压机构 |  |  |  | ZY-018-0489 | 滚轮安装板2 | CZ-NTH09-B02-2202 | 1 |  | 机加工件
359 | 换热器 | XR-AL231232 | GM焊前线 | OP100 | 工装扣合工位 | 工装扣合 | K01 | 工装扣合 | 工装扣合下压机构 |  |  |  | ZY-017-4885 | 压板 | CZ-NTH09-C01-2104 | 2 |  | 机加工件
360 | 换热器 | XR-AL231232 | GM焊前线 | OP100 | 工装扣合工位 | 工装扣合 | K01 | 工装扣合 | 工装扣合下压机构 |  |  |  | ZY-016-4998 | 压装模组移动块 | CZ-NTH21-A01-2103 | 1 |  | 机加工件
361 | 换热器 | XR-AL231232 | GM焊前线 | OP100 | 工装扣合工位 | 工装扣合 | K01 | 工装扣合 | 工装扣合下压机构 |  |  |  | ZY-016-4999 | 压装移动卡板 | CZ-NTH21-A01-2104 | 1 |  | 机加工件
362 | 换热器 | XR-AL231232 | GM焊前线 | OP100 | 工装扣合工位 | 工装扣合 | K01 | 工装扣合 | 工装扣合下压机构 |  |  |  | ZY-016-5002 | 压装移动卡板 | CZ-NTH21-A01-2107 | 2 |  | 机加工件
363 | 换热器 | XR-AL231232 | GM焊前线 | OP100 | 工装扣合工位 | 工装扣合 | K01 | 工装扣合 | 工装扣合下压机构 |  |  |  | ZY-016-5003 | 压装模组移动块 | CZ-NTH21-A01-2108 | 1 |  | 机加工件
364 | 换热器 | XR-AL231232 | GM焊前线 | OP100 | 工装扣合工位 | 工装扣合 | K01 | 工装扣合 | 工装扣合下压机构 |  |  |  | ZY-805-2553 | 垫片 | CZ-NTH09-B01-2114-B | 2 | 钣金 | 钣金件
365 | 换热器 | XR-AL231232 | GM焊前线 | OP100 | 工装扣合工位 | 工装扣合 | K01 | 工装扣合 | 工装扣合下压机构 |  |  |  | ZY-805-9323 | 拖链驱动钣金 | CZ-NTH09-B02-2119-B | 1 | 钣金 | 钣金件
366 | 换热器 | XR-AL231232 | GM焊前线 | OP100 | 工装扣合工位 | 工装扣合 | K01 | 工装扣合 | 工装扣合下压机构 |  |  |  | ZY-805-9324 | 拖链钣金 | CZ-NTH09-B02-2204-B | 1 | 钣金 | 钣金件
367 | 换热器 | XR-AL231232 | GM焊前线 | OP100 | 工装扣合工位 | 工装扣合 | K01 | 工装扣合 | 工装扣合下压机构 |  |  |  | ZY-805-9325 | 拖链驱动钣金 | CZ-NTH09-B02-2205-B | 1 | 钣金 | 钣金件
368 | 换热器 | XR-AL231232 | GM焊前线 | OP100 | 工装扣合工位 | 工装扣合 | K01 | 工装扣合 | 工装扣合下压机构 |  |  |  | ZY-805-2474 | 拖链钣金 | CZ-NTH21-A01-2126-B | 1 | 钣金 | 钣金件
369 | 换热器 | XR-AL231232 | GM焊前线 | OP100 | 工装扣合工位 | 工装扣合 | K01 | 工装扣合 | 工装扣合下压机构 |  |  |  | JB-241-0998 | 拖链 | 18.37.38-10-18.37.12PZ-LINK | 1 | 文依 | 机械标准件
370 | 换热器 | XR-AL231232 | GM焊前线 | OP100 | 工装扣合工位 | 工装扣合 | K01 | 工装扣合 | 工装扣合下压机构 |  |  |  | JB-241-1051 | 拖链 | 25.57.55-10-25.57.12PZ-LINK | 1 | 文依 | 机械标准件
371 | 换热器 | XR-AL231232 | GM焊前线 | OP100 | 工装扣合工位 | 工装扣合 | K01 | 工装扣合 | 工装扣合下压机构 |  |  |  | JB-361-0012 | 连接零件 | JA15-6-100 | 2 | SMC | 机械标准件
372 | 换热器 | XR-AL231232 | GM焊前线 | OP100 | 工装扣合工位 | 工装扣合 | K01 | 工装扣合 | 工装扣合下压机构 |  |  |  | JB-061-0155 | 速度控制阀 | PTL4M5A-M | 4 | 亚德客 | 机械标准件
373 | 换热器 | XR-AL231232 | GM焊前线 | OP100 | 工装扣合工位 | 工装扣合 | K01 | 工装扣合 | 工装扣合下压机构 |  |  |  | JB-251-1281 | 球头锁紧销 | BLP8-20 | 2 | 米思米-可替换 | 机械标准件
374 | 换热器 | XR-AL231232 | GM焊前线 | OP100 | 工装扣合工位 | 工装扣合 | K01 | 工装扣合 | 工装扣合下压机构 |  |  |  | JB-461-6240 | 挡板 | BPFA8 | 1 | 米思米 | 机械标准件
375 | 换热器 | XR-AL231232 | GM焊前线 | OP100 | 工装扣合工位 | 工装扣合 | K01 | 工装扣合 | 工装扣合下压机构 |  |  |  | JB-141-0190 | 深沟球轴承 | C-B6901ZZ | 4 | 米思米-可替换 | 机械标准件
376 | 换热器 | XR-AL231232 | GM焊前线 | OP100 | 工装扣合工位 | 工装扣合 | K01 | 工装扣合 | 工装扣合下压机构 |  |  |  | JB-091-6430 | 导向轴 | E-PSFJC25-500-M8-SC40 | 4 | 米思米 | 机械标准件
377 | 换热器 | XR-AL231232 | GM焊前线 | OP100 | 工装扣合工位 | 工装扣合 | K01 | 工装扣合 | 工装扣合下压机构 |  |  |  | JB-191-0778 | 联轴器 | E-LMCPW33-10-14 | 2 | 米思米 | 机械标准件
378 | 换热器 | XR-AL231232 | GM焊前线 | OP100 | 工装扣合工位 | 工装扣合 | K01 | 工装扣合 | 工装扣合下压机构 |  |  |  | JB-251-1283 | 浮动接头 | FJMA8 | 1 | 米思米 | 机械标准件
379 | 换热器 | XR-AL231232 | GM焊前线 | OP100 | 工装扣合工位 | 工装扣合 | K01 | 工装扣合 | 工装扣合下压机构 |  |  |  | JB-251-1277 | 定位销 | GFPBTA6-P8.00-L10-B7.0 | 4 | 米思米 | 机械标准件
380 | 换热器 | XR-AL231232 | GM焊前线 | OP100 | 工装扣合工位 | 工装扣合 | K01 | 工装扣合 | 工装扣合下压机构 |  |  |  | JB-161-0008 | 夹具衬套 | JBAN8-10 | 4 | 米思米 | 机械标准件
381 | 换热器 | XR-AL231232 | GM焊前线 | OP100 | 工装扣合工位 | 工装扣合 | K01 | 工装扣合 | 工装扣合下压机构 |  |  |  | JB-131-0016 | 双衬型/两面切割法兰型 | C-LHFCWM25 | 4 | 米思米 | 机械标准件
382 | 换热器 | XR-AL231232 | GM焊前线 | OP100 | 工装扣合工位 | 工装扣合 | K01 | 工装扣合 | 工装扣合下压机构 |  |  |  | JB-091-6431 | 线性导向轴 | SCK11-D50-L850-M16-N16-S20 | 4 | 怡合达 | 机械标准件
383 | 换热器 | XR-AL231232 | GM焊前线 | OP100 | 工装扣合工位 | 工装扣合 | K01 | 工装扣合 | 工装扣合下压机构 |  |  |  | JB-371-2840 | 滑轨 | GHH15CA1R114Z0C E1=E2=27 | 2 | 鼎翰 | 机械标准件
384 | 换热器 | XR-AL231232 | GM焊前线 | OP100 | 工装扣合工位 | 工装扣合 | K01 | 工装扣合 | 工装扣合下压机构 |  |  |  | JB-371-2844 | 滑轨 | GHH20CA2R340Z0CII E1=E2=20 | 2 | 米思米 | 机械标准件
385 | 换热器 | XR-AL231232 | GM焊前线 | OP100 | 工装扣合工位 | 工装扣合 | K01 | 工装扣合 | 工装扣合下压机构 |  |  |  | JB-371-2845 | 导轨 | GHH20CA2R400Z0CII E1=E2=20 | 2 | 鼎翰 | 机械标准件
386 | 换热器 | XR-AL231232 | GM焊前线 | OP100 | 工装扣合工位 | 工装扣合 | K01 | 工装扣合 | 工装扣合下压机构 |  |  |  | JB-381-0968 | 模组 | KK86D20C340A1F1CS0 | 2 | 鼎翰 | 机械标准件
497 | 换热器 | XR-AL231232 | GM焊前线 | OP100 | 工装扣合工位 | 工装扣合 | K01 | 工装扣合 | 台板 |  |  |  | ZY-018-0685 | 台板 | XR-AL231232-K01-1101 | 1 |  | 机加工件
318 | 换热器 | XR-AL231232 | GM焊前线 | OP100 | 工装扣合工位 | 工装扣合 | K02 | 工装扣合 | 工装扣合顶升机构 | 30 | 30 | 30 | ZY-017-4790 | 气缸固定板 | CZ-NTH14-A08-2102 | 1 |  | 机加工件
319 | 换热器 | XR-AL231232 | GM焊前线 | OP100 | 工装扣合工位 | 工装扣合 | K02 | 工装扣合 | 工装扣合顶升机构 |  |  |  | ZY-017-4792 | 顶块 | CZ-NTH14-A08-2104 | 2 |  | 机加工件
320 | 换热器 | XR-AL231232 | GM焊前线 | OP100 | 工装扣合工位 | 工装扣合 | K02 | 工装扣合 | 工装扣合顶升机构 |  |  |  | ZY-017-4795 | 气缸安装板 | CZ-NTH14-A08-2107 | 1 |  | 机加工件
321 | 换热器 | XR-AL231232 | GM焊前线 | OP100 | 工装扣合工位 | 工装扣合 | K02 | 工装扣合 | 工装扣合顶升机构 |  |  |  | ZY-018-0476 | 底板 | XR-AL231232-K01-2101 | 1 |  | 机加工件
322 | 换热器 | XR-AL231232 | GM焊前线 | OP100 | 工装扣合工位 | 工装扣合 | K02 | 工装扣合 | 工装扣合顶升机构 |  |  |  | ZY-018-0477 | 上推板 | XR-AL231232-K01-2102 | 1 |  | 机加工件
323 | 换热器 | XR-AL231232 | GM焊前线 | OP100 | 工装扣合工位 | 工装扣合 | K02 | 工装扣合 | 工装扣合顶升机构 |  |  |  | ZY-018-0478 | 顶块 | XR-AL231232-K01-2103 | 1 |  | 机加工件
324 | 换热器 | XR-AL231232 | GM焊前线 | OP100 | 工装扣合工位 | 工装扣合 | K02 | 工装扣合 | 工装扣合顶升机构 |  |  |  | ZY-018-0479 | 压块 | XR-AL231232-K01-2104 | 1 |  | 机加工件
325 | 换热器 | XR-AL231232 | GM焊前线 | OP100 | 工装扣合工位 | 工装扣合 | K02 | 工装扣合 | 工装扣合顶升机构 |  |  |  | JB-005-1353 | 单杆双作用气缸 | CDM2B25-125Z-M9BL | 1 | SMC | 机械标准件
326 | 换热器 | XR-AL231232 | GM焊前线 | OP100 | 工装扣合工位 | 工装扣合 | K02 | 工装扣合 | 工装扣合顶升机构 |  |  |  | JB-361-0008 | 浮动接头 | JA30-10-125 | 1 | SMC | 机械标准件
327 | 换热器 | XR-AL231232 | GM焊前线 | OP100 | 工装扣合工位 | 工装扣合 | K02 | 工装扣合 | 工装扣合顶升机构 |  |  |  | JB-461-2719 | 无触点磁性开关 | D-M9BL | 2 | SMC | 机械标准件
328 | 换热器 | XR-AL231232 | GM焊前线 | OP100 | 工装扣合工位 | 工装扣合 | K02 | 工装扣合 | 工装扣合顶升机构 |  |  |  | JB-131-0014 | 直线轴承 | C-LHFCWM16 | 4 | 米思米 | 机械标准件
329 | 换热器 | XR-AL231232 | GM焊前线 | OP100 | 工装扣合工位 | 工装扣合 | K02 | 工装扣合 | 工装扣合顶升机构 |  |  |  | JB-091-6429 | 导向轴 | E-PSFJZ16-212-M6-N6-SC10-LKC | 4 | 米思米 | 机械标准件
330 | 换热器 | XR-AL231232 | GM焊前线 | OP100 | 工装扣合工位 | 工装扣合 | K02 | 工装扣合 | 工装扣合顶升机构 |  |  |  | JB-251-0992 | 定位销 | R-LNNA8-P11.8-B25-L10 | 1 | 米思米 | 机械标准件
331 | 换热器 | XR-AL231232 | GM焊前线 | OP100 | 工装扣合工位 | 工装扣合 | K02 | 工装扣合 | 工装扣合顶升机构 |  |  |  | JB-251-0993 | 定位销 | R-LNND8-P11.8-B25-L10 | 1 | 米思米 | 机械标准件
332 | 换热器 | XR-AL231232 | GM焊前线 | OP100 | 工装扣合工位 | 工装扣合 | K02 | 工装扣合 | 工装扣合顶升机构 |  |  |  | JB-251-1386 | 直线导轨 | GHH20HA1R280Z0C E1=E2=20 | 2 | 鼎翰 | 机械标准件
333 | 换热器 | XR-AL231232 | GM焊前线 | OP100 | 工装扣合工位 | 工装扣合 | K02 | 工装扣合 | 工装扣合顶升机构 |  |  |  | JB-061-0032 | 速度控制阀 | PTL601A | 2 | 亚德客 | 机械标准件
334 | 换热器 | XR-AL231232 | GM焊前线 | OP100 | 工装扣合工位 | 工装扣合 | K02 | 工装扣合 | 工装扣合顶升机构 |  |  |  | JB-061-0033 | 速度控制阀 | PTL802A | 2 | 亚德客 | 机械标准件
335 | 换热器 | XR-AL231232 | GM焊前线 | OP100 | 工装扣合工位 | 工装扣合 | K03 | 工装扣合 | NG输送线 | 30 | 30 | 30 | ZY-016-6889 | 支撑立板 | CZ-NTH19-A06-2104 | 4 |  | 机加工件
336 | 换热器 | XR-AL231232 | GM焊前线 | OP100 | 工装扣合工位 | 工装扣合 | K03 | 工装扣合 | NG输送线 |  |  |  | ZY-805-6320 | 按钮安装钣金 | CZ-NTH20-A02-2108-B | 1 | 钣金 | 钣金件
337 | 换热器 | XR-AL231232 | GM焊前线 | OP100 | 工装扣合工位 | 工装扣合 | K03 | 工装扣合 | NG输送线 |  |  |  | ZY-805-3250 | 防护板 | CZ-NTH20-A03-2103-B | 1 | 钣金 | 钣金件
338 | 换热器 | XR-AL231232 | GM焊前线 | OP100 | 工装扣合工位 | 工装扣合 | K03 | 工装扣合 | NG输送线 |  |  |  | ZY-805-3251 | 防护板 | CZ-NTH20-A03-2104-B | 1 | 钣金 | 钣金件
339 | 换热器 | XR-AL231232 | GM焊前线 | OP100 | 工装扣合工位 | 工装扣合 | K03 | 工装扣合 | NG输送线 |  |  |  | ZY-805-3252 | 前后挡板 | CZ-NTH20-A03-2105-B | 1 | 钣金 | 钣金件
340 | 换热器 | XR-AL231232 | GM焊前线 | OP100 | 工装扣合工位 | 工装扣合 | K03 | 工装扣合 | NG输送线 |  |  |  | ZY-805-9322 | 组装排料NG罩 | CZ-NTH20-A03-2201-B | 1 | 钣金 | 钣金件
341 | 换热器 | XR-AL231232 | GM焊前线 | OP100 | 工装扣合工位 | 工装扣合 | K03 | 工装扣合 | NG输送线 |  |  |  | ZY-805-9308 | 锁片 | CZ-NTH20-A03-2202-B | 1 | 钣金 | 钣金件
342 | 换热器 | XR-AL231232 | GM焊前线 | OP100 | 工装扣合工位 | 工装扣合 | K03 | 工装扣合 | NG输送线 |  |  |  | ZY-805-9309 | 光电钣金 | CZ-NTH20-A03-2203-B | 6 | 钣金 | 钣金件
343 | 换热器 | XR-AL231232 | GM焊前线 | OP100 | 工装扣合工位 | 工装扣合 | K03 | 工装扣合 | NG输送线 |  |  |  | DB-051-0405 | 电磁锁 | 24V 可长时间通电升级款 | 1 | 淘宝 | 机械标准件
344 | 换热器 | XR-AL231232 | GM焊前线 | OP100 | 工装扣合工位 | 工装扣合 | K03 | 工装扣合 | NG输送线 |  |  |  | JB-221-0820 | 输送线 | KPA51-B150-L560-25-TA220-SCM-18-A-T | 1 | 怡合达 | 机械标准件
498 | 换热器 | XR-AL231232 | GM焊前线 | OP110 | 主线机构 | 托盘工装 | L01 | 托盘工装 | 托盘工装 | 20 | 20 | 30 | ZY-018-0686 | 焊接工装治具 | XR-AL231232-L01-2101 | 3 |  | 机加工件
| 换热器 | XR-AL231232 | GM焊前线 | OP110 | 主线机构 | 托盘工装 | L01 | 托盘工装 | 托盘工装 |  |  |  | ZY-018-0687 | 插销支撑座 | XR-AL231232-L01-2102 | 18 |  | 机加工件
500 | 换热器 | XR-AL231232 | GM焊前线 | OP110 | 主线机构 | 托盘工装 | L01 | 托盘工装 | 托盘工装 |  |  |  | ZY-018-0688 | GM刻印治具 | XR-AL231232-L01-2201 | 3 |  | 机加工件
501 | 换热器 | XR-AL231232 | GM焊前线 | OP110 | 主线机构 | 托盘工装 | L01 | 托盘工装 | 托盘工装 |  |  |  | ZY-018-0689 | 支撑块1 | XR-AL231232-L01-2202 | 3 |  | 机加工件
502 | 换热器 | XR-AL231232 | GM焊前线 | OP110 | 主线机构 | 托盘工装 | L01 | 托盘工装 | 托盘工装 |  |  |  | ZY-018-0690 | 支撑块2 | XR-AL231232-L01-2203 | 3 |  | 机加工件
503 | 换热器 | XR-AL231232 | GM焊前线 | OP110 | 主线机构 | 托盘工装 | L01 | 托盘工装 | 托盘工装 |  |  |  | ZY-018-0691 | 定位柱 | XR-AL231232-L01-2204 | 6 |  | 机加工件
504 | 换热器 | XR-AL231232 | GM焊前线 | OP110 | 主线机构 | 托盘工装 | L01 | 托盘工装 | 托盘工装 |  |  |  | ZY-018-0692 | 定位柱2 | XR-AL231232-L01-2205 | 3 |  | 机加工件
505 | 换热器 | XR-AL231232 | GM焊前线 | OP110 | 主线机构 | 托盘工装 | L01 | 托盘工装 | 托盘工装 |  |  |  | ZY-018-0693 | 芯体检测治具 | XR-AL231232-L01-2301 | 3 |  | 机加工件
506 | 换热器 | XR-AL231232 | GM焊前线 | OP110 | 主线机构 | 托盘工装 | L01 | 托盘工装 | 托盘工装 |  |  |  | ZY-018-0694 | 芯体垫块 | XR-AL231232-L01-2302 | 3 |  | 机加工件
507 | 换热器 | XR-AL231232 | GM焊前线 | OP110 | 主线机构 | 托盘工装 | L01 | 托盘工装 | 托盘工装 |  |  |  | ZY-018-0695 | 磁铁吸块 | XR-AL231232-L01-2303 | 9 |  | 机加工件
508 | 换热器 | XR-AL231232 | GM焊前线 | OP110 | 主线机构 | 托盘工装 | L01 | 托盘工装 | 托盘工装 |  |  |  | ZY-018-0696 | 芯片固定座 | XR-AL231232-L01-2401 | 3 |  | 机加工件
509 | 换热器 | XR-AL231232 | GM焊前线 | OP110 | 主线机构 | 托盘工装 | L01 | 托盘工装 | 托盘工装 |  |  |  | ZY-018-0697 | GM托盘底板 | XR-AL231232-L01-2501 | 3 |  | 机加工件
510 | 换热器 | XR-AL231232 | GM焊前线 | OP110 | 主线机构 | 托盘工装 | L01 | 托盘工装 | 托盘工装 |  |  |  | ZY-805-9380 | 固定钣金 | XR-AL231232-L01-2402-B | 3 | 钣金 | 钣金件
511 | 换热器 | XR-AL231232 | GM焊前线 | OP110 | 主线机构 | 托盘工装 | L01 | 托盘工装 | 托盘工装 |  |  |  | ZY-805-9381 | 顶升限位钣金 | XR-AL231232-L01-2502-B | 12 | 钣金 | 钣金件
512 | 换热器 | XR-AL231232 | GM焊前线 | OP110 | 主线机构 | 托盘工装 | L01 | 托盘工装 | 托盘工装 |  |  |  | JB-261-0229 | 定位螺栓 | C-PMXYSM8 | 18 | 米思米-可替换 | 机械标准件
513 | 换热器 | XR-AL231232 | GM焊前线 | OP110 | 主线机构 | 托盘工装 | L01 | 托盘工装 | 托盘工装 |  |  |  | JB-251-1429 | 定位销 | GFPBTA6-P7.95-L9-B7.0 | 9 | 米思米 | 机械标准件
514 | 换热器 | XR-AL231232 | GM焊前线 | OP110 | 主线机构 | 托盘工装 | L01 | 托盘工装 | 托盘工装 |  |  |  | JB-251-1429 | 定位销 | GFPBTA6-P7.95-L9-B7.0 | 3 | 米思米 | 机械标准件
515 | 换热器 | XR-AL231232 | GM焊前线 | OP110 | 主线机构 | 托盘工装 | L01 | 托盘工装 | 托盘工装 |  |  |  | JB-251-1430 | 定位销 | GFPBTD6-P7.95-L9-B7.0 | 9 | 米思米 | 机械标准件
516 | 换热器 | XR-AL231232 | GM焊前线 | OP110 | 主线机构 | 托盘工装 | L01 | 托盘工装 | 托盘工装 |  |  |  | JB-251-1430 | 定位销 | GFPBTD6-P7.95-L9-B7.0 | 3 | 米思米 | 机械标准件
517 | 换热器 | XR-AL231232 | GM焊前线 | OP110 | 主线机构 | 托盘工装 | L01 | 托盘工装 | 托盘工装 |  |  |  | JB-161-0008 | 夹具衬套 | JBAN8-10 | 24 | 米思米 | 机械标准件
518 | 换热器 | XR-AL231232 | GM焊前线 | OP110 | 主线机构 | 托盘工装 | L01 | 托盘工装 | 托盘工装 |  |  |  | JB-411-2025 | 带螺栓磁铁 | NHXCC15-5 | 9 | 米思米-可替换 | 机械标准件
10 | 换热器 | XR-AL231232 | GM焊前线 | OP110 | 主线机构 | 主线线体单元 | Z00 | 主线输送提升机构 | 主线提升机 | 200 | 200 | 300 | ZY-016-7597 | 缓冲安装板一 | XR-ZZ240076-A01-2115 | 4 | 外加工 | 机加工件
11 | 换热器 | XR-AL231232 | GM焊前线 | OP110 | 主线机构 | 主线线体单元 | Z00 | 主线输送提升机构 | 主线提升机 |  |  |  | ZY-016-7598 | 隔套 | XR-ZZ240076-A01-2116 | 8 | 外加工 | 机加工件
12 | 换热器 | XR-AL231232 | GM焊前线 | OP110 | 主线机构 | 主线线体单元 | Z00 | 主线输送提升机构 | 主线提升机 |  |  |  | ZY-016-7599 | 导轴 | XR-ZZ240076-A01-2117 | 4 | 外加工 | 机加工件
13 | 换热器 | XR-AL231232 | GM焊前线 | OP110 | 主线机构 | 主线线体单元 | Z00 | 主线输送提升机构 | 主线提升机 |  |  |  | ZY-016-7600 | 支撑导杆 | XR-ZZ240076-A01-2121 | 4 | 外加工 | 机加工件
14 | 换热器 | XR-AL231232 | GM焊前线 | OP110 | 主线机构 | 主线线体单元 | Z00 | 主线输送提升机构 | 主线提升机 |  |  |  | ZY-016-7604 | 防碰块安装板 | XR-ZZ240076-A01-2138 | 4 | 萧山 | 机加工件
15 | 换热器 | XR-AL231232 | GM焊前线 | OP110 | 主线机构 | 主线线体单元 | Z00 | 主线输送提升机构 | 主线提升机 |  |  |  | ZY-016-7605 | 缓冲块 | XR-ZZ240076-A01-2139 | 4 | 外加工 | 机加工件
16 | 换热器 | XR-AL231232 | GM焊前线 | OP110 | 主线机构 | 主线线体单元 | Z00 | 主线输送提升机构 | 主线提升机 |  |  |  | ZY-017-2542 | 缓冲安装板二 | XR-ZZ240076-A01-2159 | 8 | 外加工 | 机加工件
17 | 换热器 | XR-AL231232 | GM焊前线 | OP110 | 主线机构 | 主线线体单元 | Z00 | 主线输送提升机构 | 主线提升机 |  |  |  | ZY-805-3570 | 顶伸板 | XR-ZZ240076-A01-2103-B | 2 | 钣金 | 钣金件
18 | 换热器 | XR-AL231232 | GM焊前线 | OP110 | 主线机构 | 主线线体单元 | Z00 | 主线输送提升机构 | 主线提升机 |  |  |  | ZY-805-3574 | 拖链固定钣金 | XR-ZZ240076-A01-2107-B | 2 | 钣金 | 钣金件
19 | 换热器 | XR-AL231232 | GM焊前线 | OP110 | 主线机构 | 主线线体单元 | Z00 | 主线输送提升机构 | 主线提升机 |  |  |  | ZY-805-3575 | 拖链安装钣金 | XR-ZZ240076-A01-2108-B | 2 | 钣金 | 钣金件
5 | 换热器 | XR-AL231232 | GM焊前线 | OP110 | 主线机构 | 主线线体单元 | Z00 | 主线输送提升机构 | 主线提升机 |  |  |  | ZY-805-3580 | L形固定板 | XR-ZZ240076-A01-2118-B | 4 | 钣金 | 钣金件
6 | 换热器 | XR-AL231232 | GM焊前线 | OP110 | 主线机构 | 主线线体单元 | Z00 | 主线输送提升机构 | 主线提升机 |  |  |  | ZY-805-3581 | 链轮安装板 | XR-ZZ240076-A01-2120-B | 4 | 钣金 | 钣金件
1 | 换热器 | XR-AL231232 | GM焊前线 | OP110 | 主线机构 | 主线线体单元 | Z00 | 主线输送提升机构 | 主线提升机 |  |  |  | ZY-805-4903 | 拖链固定钣金 | XR-ZZ240076-A01-2148-B | 4 | 钣金 | 钣金件
2 | 换热器 | XR-AL231232 | GM焊前线 | OP110 | 主线机构 | 主线线体单元 | Z00 | 主线输送提升机构 | 主线提升机 |  |  |  | ZY-805-5856 | 上固定板 | XR-ZZ240076-A01-2150-B | 2 | 钣金 | 钣金件
1 | 换热器 | XR-AL231232 | GM焊前线 | OP110 | 主线机构 | 主线线体单元 | Z00 | 主线输送提升机构 | 主线提升机 |  |  |  | ZY-805-5855 | 下固定板 | XR-ZZ240076-A01-2151-B | 2 | 钣金 | 钣金件
2 | 换热器 | XR-AL231232 | GM焊前线 | OP110 | 主线机构 | 主线线体单元 | Z00 | 主线输送提升机构 | 主线提升机 |  |  |  | ZY-805-5863 | 右封板 | XR-ZZ240076-A01-2152-B | 2 | 钣金 | 钣金件
3 | 换热器 | XR-AL231232 | GM焊前线 | OP110 | 主线机构 | 主线线体单元 | Z00 | 主线输送提升机构 | 主线提升机 |  |  |  | ZY-805-5860 | 上连接板 | XR-ZZ240076-A01-2153-B | 2 | 钣金 | 钣金件
4 | 换热器 | XR-AL231232 | GM焊前线 | OP110 | 主线机构 | 主线线体单元 | Z00 | 主线输送提升机构 | 主线提升机 |  |  |  | ZY-805-5862 | 后封板 | XR-ZZ240076-A01-2154-B | 2 | 钣金 | 钣金件
5 | 换热器 | XR-AL231232 | GM焊前线 | OP110 | 主线机构 | 主线线体单元 | Z00 | 主线输送提升机构 | 主线提升机 |  |  |  | ZY-805-5861 | 左封板 | XR-ZZ240076-A01-2155-B | 2 | 钣金 | 钣金件
1 | 换热器 | XR-AL231232 | GM焊前线 | OP110 | 主线机构 | 主线线体单元 | Z00 | 主线输送提升机构 | 主线提升机 |  |  |  | ZY-805-5858 | 左托板 | XR-ZZ240076-A01-2156-B | 2 | 钣金 | 钣金件
2 | 换热器 | XR-AL231232 | GM焊前线 | OP110 | 主线机构 | 主线线体单元 | Z00 | 主线输送提升机构 | 主线提升机 |  |  |  | ZY-805-5859 | 右托板 | XR-ZZ240076-A01-2157-B | 2 | 钣金 | 钣金件
3 | 换热器 | XR-AL231232 | GM焊前线 | OP110 | 主线机构 | 主线线体单元 | Z00 | 主线输送提升机构 | 主线提升机 |  |  |  | ZY-805-5857 | 中间托板 | XR-ZZ240076-A01-2158-B | 2 | 钣金 | 钣金件
4 | 换热器 | XR-AL231232 | GM焊前线 | OP110 | 主线机构 | 主线线体单元 | Z00 | 主线输送提升机构 | 主线提升机 |  |  |  | ZY-016-7640 | HS45135YC 45*135*910 | XR-ZZ240076-A01-2119 | 4 | 下沙 | 机加工件
5 | 换热器 | XR-AL231232 | GM焊前线 | OP110 | 主线机构 | 主线线体单元 | Z00 | 主线输送提升机构 | 主线提升机 |  |  |  | JB-452-0564 | 铝型材 | HS45135YC 45*135*950 | 4 | 淘宝 | 机加工件
6 | 换热器 | XR-AL231232 | GM焊前线 | OP110 | 主线机构 | 主线线体单元 | Z00 | 主线输送提升机构 | 主线提升机 |  |  |  | JB-452-0409 | 调节脚 | C-CFJGN10-80 | 8 | 米思米-可替换 | 机械标准件
7 | 换热器 | XR-AL231232 | GM焊前线 | OP110 | 主线机构 | 主线线体单元 | Z00 | 主线输送提升机构 | 主线提升机 |  |  |  | JB-361-0831 | 链条调节螺杆 | VSS01-50-螺丝M10右旋，配10A链条 | 8 | 淘宝 | 机械标准件
8 | 换热器 | XR-AL231232 | GM焊前线 | OP110 | 主线机构 | 主线线体单元 | Z00 | 主线输送提升机构 | 主线提升机 |  |  |  | JB-061-0351 | 先导节流阀 | ASP530F-F03-08S | 4 | 淘宝 | 机械标准件
9 | 换热器 | XR-AL231232 | GM焊前线 | OP110 | 主线机构 | 主线线体单元 | Z00 | 主线输送提升机构 | 主线提升机 |  |  |  | JB-452-0561 | 001.010.4545W-946 | 001.010.4545-946 | 4 | 澳宏 | 机加工件
10 | 换热器 | XR-AL231232 | GM焊前线 | OP110 | 主线机构 | 主线线体单元 | Z00 | 主线输送提升机构 | 主线提升机 |  |  |  | JB-452-0562 | 001.010.4545W-448 | 001.010.4545W-448 | 6 | 澳宏 | 机加工件
11 | 换热器 | XR-AL231232 | GM焊前线 | OP110 | 主线机构 | 主线线体单元 | Z00 | 主线输送提升机构 | 主线提升机 |  |  |  | JB-452-0563 | 001.010.4545W-590 | 001.010.4545W-590 | 4 | 澳宏 | 机加工件
12 | 换热器 | XR-AL231232 | GM焊前线 | OP110 | 主线机构 | 主线线体单元 | Z00 | 主线输送提升机构 | 主线提升机 |  |  |  | JB-451-7572 | 外角件 | 003.WJ.4545 | 20 | 澳宏 | 机械标准件
13 | 换热器 | XR-AL231232 | GM焊前线 | OP110 | 主线机构 | 主线线体单元 | Z00 | 主线输送提升机构 | 主线提升机 |  |  |  | JB-451-5849 | 盖板 | 048.EC4545 | 4 | 澳宏 | 机械标准件
14 | 换热器 | XR-AL231232 | GM焊前线 | OP110 | 主线机构 | 主线线体单元 | Z00 | 主线输送提升机构 | 主线提升机 |  |  |  | JB-008-0511 | 气缸 | MDBB80-350Z-M9BL | 2 | SMC | 机械标准件
15 | 换热器 | XR-AL231232 | GM焊前线 | OP110 | 主线机构 | 主线线体单元 | Z00 | 主线输送提升机构 | 主线提升机 |  |  |  | JB-051-1814 | 集装板 | SS5Y7-20-03-00F | 2 | SMC | 机械标准件
16 | 换热器 | XR-AL231232 | GM焊前线 | OP110 | 主线机构 | 主线线体单元 | Z00 | 主线输送提升机构 | 主线提升机 |  |  |  | JB-051-0071 | 盖板组合 | SY7000-26-22A | 4 | SMC | 机械标准件
17 | 换热器 | XR-AL231232 | GM焊前线 | OP110 | 主线机构 | 主线线体单元 | Z00 | 主线输送提升机构 | 主线提升机 |  |  |  | JB-051-1812 | 通气阀 | SY7320-5LZ-02 | 2 | SMC | 机械标准件
18 | 换热器 | XR-AL231232 | GM焊前线 | OP110 | 主线机构 | 主线线体单元 | Z00 | 主线输送提升机构 | 主线提升机 |  |  |  | JB-081-1388 | 管接头 | PC802 | 4 | 亚德客 | 机械标准件
19 | 换热器 | XR-AL231232 | GM焊前线 | OP110 | 主线机构 | 主线线体单元 | Z00 | 主线输送提升机构 | 主线提升机 |  |  |  | JB-081-2342 | T型减径三通 | PEG8-6 | 4 | 亚德客 | 机械标准件
20 | 换热器 | XR-AL231232 | GM焊前线 | OP110 | 主线机构 | 主线线体单元 | Z00 | 主线输送提升机构 | 主线提升机 |  |  |  | JB-081-1274 | 气管接头 | PL1202 | 2 | 亚德客 | 机械标准件
21 | 换热器 | XR-AL231232 | GM焊前线 | OP110 | 主线机构 | 主线线体单元 | Z00 | 主线输送提升机构 | 主线提升机 |  |  |  | JB-081-0723 | 螺纹二通 | PL601 | 4 | 亚德客 | 机械标准件
22 | 换热器 | XR-AL231232 | GM焊前线 | OP110 | 主线机构 | 主线线体单元 | Z00 | 主线输送提升机构 | 主线提升机 |  |  |  | JB-341-0171 | 缓冲器 | ACA1620-1 | 8 | 亚德客 | 机械标准件
23 | 换热器 | XR-AL231232 | GM焊前线 | OP110 | 主线机构 | 主线线体单元 | Z00 | 主线输送提升机构 | 主线提升机 |  |  |  | JB-131-0540 | 直线轴承 | C-LMK20UU | 4 | 米思米 | 机械标准件
24 | 换热器 | XR-AL231232 | GM焊前线 | OP110 | 主线机构 | 主线线体单元 | Z00 | 主线输送提升机构 | 主线提升机 |  |  |  | JB-241-1315 | 链轮惰轮 中心轴承型 | VLS01-50-13-d15 | 4 | 怡合达 | 机械标准件
25 | 换热器 | XR-AL231232 | GM焊前线 | OP110 | 主线机构 | 主线线体单元 | Z00 | 主线输送提升机构 | 主线提升机 |  |  |  | JB-241-1316 | 10A链条 | VMG03-50-80-10-A,两端配A卡扣接头4个 | 4 | 怡合达 | 机械标准件
26 | 换热器 | XR-AL231232 | GM焊前线 | OP110 | 主线机构 | 主线线体单元 | Z00 | 主线输送提升机构 | 主线提升机 |  |  |  | JB-371-2979 | 直线导轨 | GHW20CA2R900Z0C E1=E2=30 | 4 | 鼎翰 | 机械标准件
27 | 换热器 | XR-AL231232 | GM焊前线 | OP110 | 主线机构 | 主线线体单元 | Z00 | 主线输送提升机构 | 主线提升机 |  |  |  | JB-241-0710 | 拖链 | 18.25.38-30-18.25.12PZ-LINK | 2 | 文依 | 机械标准件
28 | 换热器 | XR-AL231232 | GM焊前线 | OP110 | 主线机构 | 主线线体单元 | Z00 | 主线输送提升机构 | 主线提升机 |  |  |  | JB-221-0895 | 输送机 | TBM-B320-L630-La330-M40-V21-MR-II-Ac120-V22-P1-A | 2 | 路乐 | 机械标准件
6 | 换热器 | XR-AL231232 | GM焊前线 | OP110 | 主线机构 | 主线线体单元 | ZJ0 | 主线输送机构 | 主线输送线体 | 200 | 200 | 300 | JB-221-0866 | PTS2/R 线体单元 | PTS2/R-M100-V20-Bwt320-L1590-H0-N0-OP-F1-C1-A0 | 4 | 美德乐 | 机械标准件
7 | 换热器 | XR-AL231232 | GM焊前线 | OP110 | 主线机构 | 主线线体单元 | ZJ0 | 主线输送机构 | 主线输送线体 |  |  |  | JB-221-0780 | PTS2/R 线体单元 | PTS2/R-M100-V20-Bwt320-L990-H0-N0-OP-F1-C1-A0 | 8 | 美德乐 | 机械标准件
8 | 换热器 | XR-AL231232 | GM焊前线 | OP110 | 主线机构 | 主线线体单元 | ZJ0 | 主线输送机构 | 主线输送线体 |  |  |  | JB-221-0783 | WP2/E 托盘边框（不含承载托板） | WP2/S-Bwt320-Lwt480-T12-SR | 14 | 美德乐 | 机械标准件
9 | 换热器 | XR-AL231232 | GM焊前线 | OP110 | 主线机构 | 主线线体单元 | ZJ0 | 主线输送机构 | 主线输送线体 |  |  |  | JB-341-1199 | 气动缓冲挡停器 | ST.PN.02／A-60 | 12 | 美德乐 | 机械标准件
29 | 换热器 | XR-AL231232 | GM焊前线 | OP110 | 主线机构 | 主线气路单元 | ZJ0 | 主线气路机构 | 整机三联件 |  |  |  | JB-071-0168 | 过滤器 | AF30-02-A | 10 | SMC | 机械标准件
30 | 换热器 | XR-AL231232 | GM焊前线 | OP110 | 主线机构 | 主线气路单元 | ZJ0 | 主线气路机构 | 整机三联件 |  |  |  | JB-081-2269 | 减压阀 | AR30-02-B | 10 | SMC | 机械标准件
31 | 换热器 | XR-AL231232 | GM焊前线 | OP110 | 主线机构 | 主线气路单元 | ZJ0 | 主线气路机构 | 整机三联件 |  |  |  | JB-071-0067 | 空气组合元件 | VHS30-02A | 10 | SMC | 机械标准件
32 | 换热器 | XR-AL231232 | GM焊前线 | OP110 | 主线机构 | 主线气路单元 | ZJ0 | 主线气路机构 | 整机三联件 |  |  |  | JB-062-0003 | 消声器 | AN20-02 | 10 | SMC | 机械标准件
33 | 换热器 | XR-AL231232 | GM焊前线 | OP110 | 主线机构 | 主线气路单元 | ZJ0 | 主线气路机构 | 整机三联件 |  |  |  | JB-071-0382 | 隔板 | Y300T-A | 20 | SMC | 机械标准件
34 | 换热器 | XR-AL231232 | GM焊前线 | OP110 | 主线机构 | 主线气路单元 | ZJ0 | 主线气路机构 | 整机三联件 |  |  |  | JB-081-1274 | 气管接头 | PL1202 | 20 | 亚德客 | 机械标准件
| 换热器 | XR-AL231232 | GM焊前线 | OP110 | 主线机构 | 主线通用件 | ZJ0 | 主线通用件 | 整机通用件 |  |  |  | TY-701-0001 | 台板连接板 | BX-AB01001-B01-0001 | 10 | 泰尚 | 机加工件
| 换热器 | XR-AL231232 | GM焊前线 | OP110 | 主线机构 | 主线通用件 | ZJ0 | 主线通用件 | 整机通用件 |  |  |  | ZY-017-5505 | 底板 | CZ-NTH14-A11-2101 | 6 |  | 机加工件
| 换热器 | XR-AL231232 | GM焊前线 | OP110 | 主线机构 | 主线通用件 | ZJ0 | 主线通用件 | 整机通用件 |  |  |  | ZY-018-0554 | 气缸固定板 | CZ-NTH14-A11-2103 | 6 |  | 机加工件
| 换热器 | XR-AL231232 | GM焊前线 | OP110 | 主线机构 | 主线通用件 | ZJ0 | 主线通用件 | 整机通用件 |  |  |  | ZY-018-0555 | 阻挡顶板 | CZ-NTH14-A11-2104 | 6 |  | 机加工件
| 换热器 | XR-AL231232 | GM焊前线 | OP110 | 主线机构 | 主线通用件 | ZJ0 | 主线通用件 | 整机通用件 |  |  |  | ZY-017-5502 | 皮带线支撑板 | CZ-NTH14-B01-2101 | 32 |  | 机加工件
| 换热器 | XR-AL231232 | GM焊前线 | OP110 | 主线机构 | 主线通用件 | ZJ0 | 主线通用件 | 整机通用件 |  |  |  | ZY-017-5503 | 阻挡顶板 | CZ-NTH14-B01-2102 | 32 |  | 机加工件
| 换热器 | XR-AL231232 | GM焊前线 | OP110 | 主线机构 | 主线通用件 | ZJ0 | 主线通用件 | 整机通用件 |  |  |  | ZY-016-5119 | 线体安装块 | CZ-NTH13-A01-1104 | 20 |  | 机加工件
| 换热器 | XR-AL231232 | GM焊前线 | OP110 | 主线机构 | 主线通用件 | ZJ0 | 主线通用件 | 整机通用件 |  |  |  | ZY-017-5504 | 顶升限位钣金 | CZ-NTH14-B01-2103-B | 32 | 钣金 | 钣金件
| 换热器 | XR-AL231232 | GM焊前线 | OP110 | 主线机构 | 主线通用件 | ZJ0 | 主线通用件 | 整机通用件 |  |  |  | ZY-805-2480 | 固定钣金 | CZ-NTH14-A01-2108-B | 12 | 钣金 | 钣金件
| 换热器 | XR-AL231232 | GM焊前线 | OP110 | 主线机构 | 主线通用件 | ZJ0 | 主线通用件 | 整机通用件 |  |  |  | ZY-017-5501 | 001.08.40.40-350 | CZ-NTH13-B01-1301 | 24 |  | 机加工件
| 换热器 | XR-AL231232 | GM焊前线 | OP110 | 主线机构 | 主线通用件 | ZJ0 | 主线通用件 | 整机通用件 |  |  |  | JB-451-0633 | 4040型材 | 001.08.40.40-350 | 24 | 澳宏 | 机械标准件
| 换热器 | XR-AL231232 | GM焊前线 | OP110 | 主线机构 | 主线通用件 | ZJ0 | 主线通用件 | 整机通用件 |  |  |  | JB-251-0992 | 定位销 | R-LNNA8-P11.8-B25-L10 | 6 | 米思米 | 机械标准件
| 换热器 | XR-AL231232 | GM焊前线 | OP110 | 主线机构 | 主线通用件 | ZJ0 | 主线通用件 | 整机通用件 |  |  |  | JB-251-0993 | 定位销 | R-LNND8-P11.8-B25-L10 | 6 | 米思米 | 机械标准件
| 换热器 | XR-AL231232 | GM焊前线 | OP110 | 主线机构 | 主线通用件 | ZJ0 | 主线通用件 | 整机通用件 |  |  |  | JB-131-0014 | 直线轴承 | C-LHFCWM16 | 24 | 米思米 | 机械标准件
| 换热器 | XR-AL231232 | GM焊前线 | OP110 | 主线机构 | 主线通用件 | ZJ0 | 主线通用件 | 整机通用件 |  |  |  | JB-091-5418 | 线性导向轴 中等精度 两端内螺纹带扳手槽型 | CPSFJZ16-220-M6-N6-SC10 | 24 | 米思米 | 机械标准件
| 换热器 | XR-AL231232 | GM焊前线 | OP110 | 主线机构 | 主线通用件 | ZJ0 | 主线通用件 | 整机通用件 |  |  |  | JB-061-0033 | 速度控制阀 | PTL802A | 12 | 亚德客 | 机械标准件
| 换热器 | XR-AL231232 | GM焊前线 | OP110 | 主线机构 | 主线通用件 | ZJ0 | 主线通用件 | 整机通用件 |  |  |  | JB-361-0448 | 浮动接头 | FJDHA10-1.5 | 6 | 米思米 | 机械标准件
| 换热器 | XR-AL231232 | GM焊前线 | OP110 | 主线机构 | 主线通用件 | ZJ0 | 主线通用件 | 整机通用件 |  |  |  | JB-004-0010 | 薄型气缸 | CDQ2A63-50DZ-M9BL | 3 | SMC | 机械标准件
519 | 换热器 | XR-AL231232 | GM焊前线 | OP110 | 主线机构 | 托盘工装 | ZJ0 | 托盘工装 | 托盘工装 |  |  |  | ZY-805-9382 | 按钮安装钣金 | CZ-NTH20-A08-2123-B | 13 | 钣金 | 机加工件